## Plan1
Memória de cálculo
Reforma do Telhado das Salas da PME
Remoção de forro e da trama de madeira do forro | [6 empty] | quant. (m²)
| Remoção de aproximadamente 2m² na região da goteira acentuada (canto sudoeste) | [5 empty] | 2
| Abertura de alçapões (60x60) para acesso | [5 empty] | 2.16
[6 empty] | Total | 5
Remoção de telhas | [6 empty] | quant. (m²)
| Área da projeção do telhado (planta) | [5 empty] | 155
[6 empty] | Total | 155
Furo em alvenaria maior que 75mm, passagem do tubo de queda da calha interna | [6 empty] | quant. (UN)
| Furo em alvenaria 100mm | [5 empty] | 1
[6 empty] | Total | 1
Placa de obra | [6 empty] | quant. (m²)
| Medidas de 2,4x1,2m conforme modelo da TP 56/2022 PMPA | [5 empty] | 2.88
[6 empty] | Total | 2.88
Locação de andaime metálico tubular | [6 empty] | quant. (MxMÊS)
| Considerando 4m, montado com base dupla ou simples, 2 meses de obra | [5 empty] | 8
[6 empty] | Total | 8
Montagem e desmontagem de andaime | [6 empty] | quant. (m)
| Considerando que o andaime de 4m será montado duas vezes | [5 empty] | 8
[6 empty] | Total | 8
Loca plástica | [6 empty] | quant. (m²)
| Estimativa de uso de lona em 1/5 da área da cobertura | [5 empty] | 31
[6 empty] | Total | 31
Linha de vida | [6 empty] | quant. (m)
| Linha fixada próximo à cummeira | [5 empty] | 10
[6 empty] | Total | 10
Chumbador parabolt | [6 empty] | quant. (un)
| Estimativa de utilização de 5 chumbadores para fixação da linha de vida | [5 empty] | 5
[6 empty] | Total | 5
Tábuas para deslocamento sobre as telhas e terças | [6 empty] | quant. (m)
| Foram consideradas 3 tábuas de 3m | [5 empty] | 9
[6 empty] | Total | 9
Administração local | [6 empty] | quant. (h)
| Engenheiro 30min, uma vez por semana, 4 semanas, 2 meses | [5 empty] | 4
| Encarregado Geral 30min, 3 dias por semana, 4 semanas, 2 meses* | [5 empty] | 12
| Técnico de Segurança do Trabalho 30min, 3 dias por semana, 4 semanas, 2 meses | [5 empty] | 12
| Veículo Leve 30min, 3 dias por semana, 4 semanas, 2 meses | [5 empty] | 12
*o mesmo profissional que atua na mão de obra também exercerá a função de encarregado geral
** os trabalhos dependem do clima, por isso não se contabiliza todos os dias da semana
TELHAMENTO COM TELHA DE AÇO/ALUMÍNIO E = 0,5 MM | [6 empty] | quant. (m²)
| Considerada a área de projeção do telhado (planta) | [5 empty] | 155
[6 empty] | Total | 155
TRAMA DE MADEIRA PARA TELHADOS | [6 empty] | quant. (m²)
Considerada uma substituição parcial de madeiras que estejam danificadas.
| Considerada a substituição de 1/5 das madeiras (19 longarinas de 14m = 277 /5 = 53,2) | [5 empty] | 53.2
[6 empty] | Total | 53.2
RUFO EM CHAPA DE AÇO GALVANIZADO NÚMERO 26, CORTE DE 33 CM | [6 empty] | quant. (m)
| Rufo na cumeeira (face leste) | [5 empty] | 11
| Rufo lateral no canto sudoeste | [5 empty] | 1.5
[6 empty] | Total | 12.5
RUFO EM CHAPA DE AÇO GALVANIZADO NÚMERO 26, CORTE DE 50 CM | [6 empty] | quant. (m)
| Rufo no sentido longitudinal ao caimento (face norte) | [5 empty] | 14.7
| Rufo no sentido longitudinal ao caimento (face sul) | [5 empty] | 14.7
[6 empty] | Total | 29.4
CALHA EM CHAPA DE AÇO GALVANIZADO NÚMERO 24, DESENVOLVIMENTO DE 100 CM | [6 empty] | quant. (m)
| Calha interna no canto sudoeste da sala A6 | [5 empty] | 1.5
[6 empty] | Total | 1.5
REMOÇÃO E RECOLOCAÇÃO DE CALHA DE BEIRAL | [6 empty] | quant. (m)
| Remoção da calha frontal na sala A6 e recolocação | [5 empty] | 10
[6 empty] | Total | 10
JOELHO 90 GRAUS, PVC, SERIE R, ÁGUA PLUVIAL, DN 100 MM | [6 empty] | quant. (un)
| Tubo de queda da calha interna do canto sudoeste da sala A6 | [5 empty] | 2
[6 empty] | Total | 2
TUBO PVC, SÉRIE R, ÁGUA PLUVIAL, DN 100 MM | [6 empty] | quant. (m)
| Tubo de queda da calha interna do canto sudoeste da sala A6 | [5 empty] | 3.5
[6 empty] | Total | 3.5
FORRO EM MADEIRA PINUS | [6 empty] | quant. (m2)
| Recolocação do forro nos locais onde foi removido (canto sudoeste) e nos alçapões | [5 empty] | 5
[6 empty] | Total | 5
ACABAMENTO PARA FORRO EM MADEIRA | [6 empty] | quant. (m)
| Acabamento nos locais onde foi removido (canto sudoeste) e nos alçapões | [5 empty] | 20.4
[6 empty] | Total | 20.4
PINTURA IMUNIZANTE PARA MADEIRA
|  | seção - lado A (cm) | seção - lado B (cm) | comprimento (m) | quantidade | perímetro (m) | área de superfície/ elemento (m²) | área de superfície Total (m²) | Obs: área das salas
| terças | 5 | 2.5 | 10.5 | 12 | 0.15 | 1.575 | 18.9 | 60 | A6.1 e A6.2
| longarinas | 10 | 2.5 | 14 | 13 | 0.25 | 3.5 | 45.5 | 14.4 | A9 WC e Copa
| área de forro | [6 empty] | 140 | 8.1 | A9 parcial
[7 empty] | Total | 204.4 | 25.4 | A6.3
[7 empty] | Majoração 5% (demais elementos não contabilizados) | 215 | 8.9 | A6 Copa
[9 empty] | 12.2 | A7
[9 empty] | 1.8 | A7 WC
[9 empty] | 8.6 | Beiral
MASSA ÚNICA PARA ACABAMENTO NA PAREDE | [6 empty] | quant. (m2)
| Acabamento na região próxima ao furo do tubo de queda (face interna e face externa da parede) | [5 empty] | 1
[6 empty] | Total | 1
PINTURA EM PAREDE | [6 empty] | quant. (m2)
Acabamento na parede da fachada de entrada. Pintura de toda parede após aplicação de massa única
| Área interna | [5 empty] | 11.96
| Desconto Janela e porta | [5 empty] | -2.68
| Área externa | [5 empty] | 15.6
| Desconto Janela e porta | [5 empty] | -2.68
[6 empty] | Total | 22.2
LIXAMENTO DA MADEIRA DO BEIRAL e PINTURA | [6 empty] | quant. (un)
Acabamento da madeira do beiral
| Área em planta (todo beiral) | [5 empty] | 8.6
| Face vertical do beiral (10cm e comp = 9,3 + 13,9) | [5 empty] | 2.32
[6 empty] | Total | 10.92
LIMPEZA DE OBRA | [6 empty] | quant. (un)
| Considerada a área total da edificação que será atingida pelos serviços | [5 empty] | 150
[6 empty] | Total | 150
CARGA MANUAL DE ENTULHO | [6 empty] | quant. (m3)
| Volume de telhas considerado um empolamento de 2 | [5 empty] | 1.55
| Volume dos demais itens | [5 empty] | 6
[6 empty] | Total | 7.55
[6 empty] | Então | 2 caçambas