## quant
ITEM | DESCRIÇÃO | QUANT. | UNID.
1 | ADMINISTRAÇÃO LOCAL, SERVIÇOS PRELIMINARES, PROVISÓRIOS E DEMOLIÇÕES
1.1 | Administração Local e Serviços de Escritorio
1.1.1 | ADMINISTRAÇÃO LOCAL | 1 | UN
1.1.2 | LEVANTAMENTO DAS INSTALAÇÕES EXISTENTES | 1 | UN
1.1.3 | PLANO DE ATAQUE | 1 | UN
1.1.4 | PROJETO SEGURANÇA DO TRABALHO | 1 | UN
1.1.5 | PLANO GERENCIAMENTO DE RESIDUOS SÓLIDOS | 1 | UN
1.2 | Serviços Preliminares e Provisórios
1.2.1 | DOCUMENTO DE RESPONSABILIDADE TÉCNICA | 1 | UN
1.2.2 | TAPUME COM COMPENSADO DE MADEIRA | 88 | M2
1.2.3 | PLACA DE OBRA (PARA CONSTRUCAO CIVIL) EM CHAPA GALVANIZADA *N. 22*, ADESIVADA | 3 | M2
1.2.4 | LOCACAO DE ANDAIME METALICO TUBULAR DE ENCAIXE, TIPO DE TORRE, COM LARGURADE 1 ATE 1,5 M E ALTURA DE *1,00* M (INCLUSO SAPATAS FIXAS OU RODIZIOS) | 108 | MXMES
1.2.5 | LOCACAO DE CONTAINER 2,30 X 6,00 M, ALT. 2,50 M, PARA ESCRITORIO E DEPOSITO, SEM DIVISORIAS INTERNAS E SEM SANITARIO | 4 | MES
1.2.6 | LOCACAO DE CONTAINER 2,30 X 4,30 M, ALT. 2,50 M, PARA SANITARIO, COM 3 BACIAS, 4 CHUVEIROS, 1 LAVATORIO E 1 MICTORIO | 4 | MES
1.2.7 | LIGAÇÕES PROVISÓRIAS DE AGUA E ESGOTO | 1 | UN
1.2.8 | LIGAÇÃO PROVISÓRIAS DE ENERGIA | 1 | UN
1.2.9 | PLATAFORMA DE TRABALHO EM ALTURA | 6 | SEMAN
2 | SPDA
2.1 | HASTE DE ATERRAMENTO DE AÇO COBREADO Ø3/4 X3M X 254 MICRAS DE REVESTIMENTO | 70 | UN
2.2 | SOLDA EXOTERMICA 200G, INCLUSO CARTUCHO, IGNITOR, DISCO E MOLDE | 20 | UN
2.3 | SOLDA EXOTERMICA 115G, INCLUSO CARTUCHO, IGNITOR, DISCO E MOLDE | 78 | UN
2.4 | SOLDA EXOTERMICA 90G, INCLUSO CARTUCHO, IGNITOR, DISCO E MOLDE | 101 | UN
2.5 | MINICAPTOR 3/4” X 1/4” X 600MM | 50 | UN
2.6 | PARA-RAIO TIPO SIMPLES - CAPTOR TIPO FRANKLIN 2 DESCIDAS, INCLUSO BASE METALICA 2", MASTRO 6M 2" SIMPLES, ESTAIAMENTO E SINALIZADORES | 3 | UN
2.7 | PARA-RAIO TIPO BANDEIRA - CAPTOR TIPO FRANKLIN 1 DESCIDA, INCLUSO APOIO METALICO 2", MASTRO 6M 2" BANDEIRA, ESTAIAMENTO E SINALIZADORES | 2 | UN
2.8 | BARRA CHATA CONDUTORA EM ALUMÍNIO SEM FUROS 7/8” X 1/8” (70MM²) - FORNECIMENTO E PARAFUSADO PAREDE | 1631 | M
2.9 | CURVA HORIZONTAL 90° DE BARRA CHATA EM ALUMÍNIO 7/8” X 1/8” X 300MM (70MM²) - SEM FUROS | 80 | UN
2.10 | CURVA VERTICAL 90° DE BARRA CHATA EM ALUMÍNIO 7/8” X 1/8” X 300MM (70MM²) - SEM FUROS | 108 | UN
2.11 | EMENDA NA EXTREMIDADE PRÉ-FORMADA BARRA CHATA ALUMÍNIO | 30 | UN
2.12 | TERMINAL 1 FURO 1 COMPRESSÃO PARA CABO 50MM² | 35 | UN
2.13 | TERMINAL 1 FURO 1 COMPRESSÃO PARA CABO 35MM² | 30 | UN
2.14 | GRAMPO EM ALUMINIO PARA CONEXÃO ENTRE BARRAS CHATAS DE ALUMÍNIO ATÉ 28MM DE LARGURA | 74 | UN
2.15 | CONECTOR COM INTERFACE BIMETÁLICA ENTRE CONDUTORES CHATOS E REDONDOS | 30 | UN
2.16 | PRESILHA DE ALUMINIO PARA BARRA CHATA 7/8” X 1/8” | 1100 | UN
2.17 | SUPORTE FIXADOR COLÁVEL ADERIBLOCO AFASTAMENTO 40MM, PARAFUSO E PORCA INOX Ø 1/4”, INCLUSO ADESIVO EPOXI | 944 | UN
2.18 | CABO DE COBRE NU 35MM², MEIO DURO, 7 FIOS X Ø 2,50MM - FORNECIMENTO E ASSENTADO EM VALA | 97.85 | M
2.19 | CABO DE COBRE NU 50MM², MEIO DURO, 7 FIOS X Ø 3,00MM - FORNECIMENTO E ASSENTADO EM VALA | 395 | M
2.20 | ELETRODUTO PVC Ø 2”, INCLUSO LUVAS E ABRAÇADEIRAS TIPO D - FORNECIMENTO E INSTALAÇÃO EM PAREDE | 108 | M
2.21 | ELETRODUTO PVC Ø 1”, INCLUSO LUVAS E ABRAÇADEIRAS TIPO D - FORNECIMENTO E INSTALAÇÃO EM PAREDE | 105 | M
2.22 | CURVA CURTA PVC 90º ROSCA Ø 1” | 15 | UN
2.23 | CORDOALHA FLEXÍVEL DE COBRE ESTANHADO (JUMPERS) 25 X 500MM - C/ 4 FUROS Ø 11MM | 20 | UN
2.24 | CAIXA DE INSPEÇÃO EM POLIAMIDA 123 x 158 x 87 mm BOCAL Ø 1″ (DN 32) | 30 | UN
2.25 | CAIXA DE EQUIPOTENCIALIZAÇÃO COM 9 TERMINAIS PARA USO INTERNO E EXTERNO - 380 X 320 X 175MM - EM AÇO COM FLANGE INFERIOR, VEDAÇÃO NA PORTA E ACABAMENTO EM EPÓXI | 2 | UN
2.26 | DEMOLIÇÃO DE PISO DE CONCRETO DE FORMA MECANICA | 6.97 | M3
2.27 | ESCAVAÇÃO MANUAL DE VALA PARA CABEAMENTO DO ATERRAMENTO, LARGURA 30CM E PROFUNDIDADE 60CM | 61.26 | M3
2.28 | CAIXA DE INSPEÇÃO EM ALVENARIA MACIÇA 50x50x60cm INCLUSO TAMPA EM CONCRETO E=10cm COM REQUADRO METALICO | 26 | UN
2.29 | REATERRO MANUAL DE VALAS COM COMPACTAÇÃO MECANIZADO | 61.26 | M3
2.30 | PISO DE CONCRETO COM CONCRETO MOLDADO IN LOCO, USINADO, ACABAMENTO CONVENCIONAL, NÃO ARMADO | 6.97 | M3
2.31 | PLACA DE ADVERTÊNCIA DE PVC 11X18CM, FIXADA NA ESTRUTURA | 60 | UN
3 | INSTALAÇÕES ELÉTRICAS
3.1 | INSTALAÇÕES ELÉTRICAS - USINA DO GASOMETRO
3.1.1 | ELETRODUTO EM ACO GALVANIZADO Ø3/4", LEVE, INCLUSO ABRAÇADEIRA E LUVA - FORNECIMENTO E INSTALAÇÃO | 2086 | M
3.1.2 | ELETRODUTO EM ACO GALVANIZADO Ø1", LEVE, INCLUSO ABRAÇADEIRA E LUVA - FORNECIMENTO E INSTALAÇÃO | 240 | M
3.1.3 | ELETRODUTO EM ACO GALVANIZADO Ø1 1/4" SEMI-PESADO, INCLUSO ABRAÇADEIRA E LUVA - FORNECIMENTO E INSTALAÇÃO | 45 | M
3.1.4 | ELETRODUTO EM ACO GALVANIZADO Ø1 1/2" SEMI-PESADO, INCLUSO ABRAÇADEIRA E LUVA - FORNECIMENTO E INSTALAÇÃO | 45 | M
3.1.5 | ELETRODUTO EM ACO GALVANIZADO Ø2" PESADO, INCLUSO ABRAÇADEIRA E LUVA - FORNECIMENTO E INSTALAÇÃO | 171 | M
3.1.6 | ELETRODUTO EM ACO GALVANIZADO Ø3" PESADO, INCLUSO ABRAÇADEIRA E LUVA - FORNECIMENTO E INSTALAÇÃO | 45 | M
3.1.7 | ELETRODUTO EM PVC Ø3/4" - FORNECIMENTO E INSTALAÇÃO | 350 | M
3.1.8 | ELETRODUTO EM PVC Ø1" - FORNECIMENTO E INSTALAÇÃO | 175 | M
3.1.9 | CONDUITE AMARELA CORRUGADA DE 3/4" - FORNECIMENTO E INSTALAÇÃO | 399 | M
3.1.10 | CONDUITE AMARELA CORRUGADA DE 1" - FORNECIMENTO E INSTALAÇÃO | 39 | M
3.1.11 | CONDUITE LARANJA CORRUGADA REFORÇADA DE 3/4" - FORNECIMENTO E INSTALAÇÃO | 50 | M
3.1.12 | CONDUITE LARANJA CORRUGADA REFORÇADA DE 1" - FORNECIMENTO E INSTALAÇÃO | 50 | M
3.1.13 | CURVA PARA ELETRODUTO FERRO GALVANIZADO Ø3/4" - FORNECIMENTO E INSTALAÇÃO | 370 | UN
3.1.14 | CURVA PARA ELETRODUTO FERRO GALVANIZADO Ø1" - FORNECIMENTO E INSTALAÇÃO | 56 | UN
3.1.15 | CABO FLEXÍVEL, NÃO HALOGENADO, ISOLAÇÃO PVC/A 750V, Ø 2,5MM2 - FORNECIMENTO E INSTALAÇÃO | 32170 | M
3.1.16 | CABO FLEXÍVEL, NÃO HALOGENADO, ISOLAÇÃO PVC/A 750V, Ø 4,0MM2 - FORNECIMENTO E INSTALAÇÃO | 1506 | M
3.1.17 | CABO FLEXÍVEL, NÃO HALOGENADO, ISOLAÇÃO PVC/A 750V, Ø 6,0MM2 - FORNECIMENTO E INSTALAÇÃO | 511 | M
3.1.18 | CABO FLEXÍVEL, NÃO HALOGENADO, ISOLAÇÃO PVC/A 750V, Ø 10,0MM2 - FORNECIMENTO E INSTALAÇÃO | 96 | M
3.1.19 | CABO FLEXÍVEL, NÃO HALOGENADO, ISOLAÇÃO EPR 0,6/1KV, Ø 6,0MM2 - FORNECIMENTO E INSTALAÇÃO | 83 | M
3.1.20 | CABO FLEXÍVEL, NÃO HALOGENADO, ISOLAÇÃO EPR 0,6/1KV, Ø 10,0MM2 - FORNECIMENTO E INSTALAÇÃO | 2666 | M
3.1.21 | CABO FLEXÍVEL, NÃO HALOGENADO, ISOLAÇÃO EPR 0,6/1KV, Ø 16,0MM2 - FORNECIMENTO E INSTALAÇÃO | 3688 | M
3.1.22 | CABO FLEXÍVEL, NÃO HALOGENADO, ISOLAÇÃO EPR 0,6/1KV, Ø 25,0MM2 - FORNECIMENTO E INSTALAÇÃO | 870 | M
3.1.23 | CABO FLEXÍVEL, NÃO HALOGENADO, ISOLAÇÃO EPR 0,6/1KV, Ø 35,0MM2 - FORNECIMENTO E INSTALAÇÃO | 359 | M
3.1.24 | CABO FLEXÍVEL, NÃO HALOGENADO, ISOLAÇÃO EPR 0,6/1KV, Ø 50,0MM2 - FORNECIMENTO E INSTALAÇÃO | 42 | M
3.1.25 | CABO FLEXÍVEL, NÃO HALOGENADO, ISOLAÇÃO EPR 0,6/1KV, Ø 70,0MM2 - FORNECIMENTO E INSTALAÇÃO | 190 | M
3.1.26 | CABO FLEXÍVEL, NÃO HALOGENADO, ISOLAÇÃO EPR 0,6/1KV, Ø 95,0MM2 - FORNECIMENTO E INSTALAÇÃO | 79 | M
3.1.27 | CABO FLEXÍVEL, NÃO HALOGENADO, ISOLAÇÃO EPR 0,6/1KV, Ø 120,0MM2 - FORNECIMENTO E INSTALAÇÃO | 380 | M
3.1.28 | CABO FLEXÍVEL, NÃO HALOGENADO, ISOLAÇÃO EPR 0,6/1KV, Ø 150,0MM2 - FORNECIMENTO E INSTALAÇÃO | 119 | M
3.1.29 | CABO DE COBRE PP 3X1,5MM² 750V - FORNECIMENTO E INSTALAÇÃO | 1324 | M
3.1.30 | ELETROCALHA PERFURADA TIPO U 150X50MM, INCLUSO EMENDA INTERNA E PARAFUSO - FORNECIMENTO E INSTALAÇÃO | 1057.5 | M
3.1.31 | ELETROCALHA PERFURADA TIPO U 100X100MM, INCLUSO EMENDA INTERNA E PARAFUSO - FORNECIMENTO E INSTALAÇÃO | 486 | M
3.1.32 | ELETROCALHA PERFURADA TIPO U 350X250MM, INCLUSO EMENDA INTERNA E PARAFUSO - FORNECIMENTO E INSTALAÇÃO | 41.66 | M
3.1.33 | ELETROCALHA PERFURADA TIPO U 600X200MM, INCLUSO EMENDA INTERNA E PARAFUSO - FORNECIMENTO E INSTALAÇÃO | 48 | M
3.1.34 | CURVA 90 GRAUS PARA ELETROCALHA METÁLICA 150X50MM, INCLUSO PARAFUSO - FORNECIMENTO E INSTALAÇÃO | 108 | UN
3.1.35 | FIXAÇÃO DE ELETROCALHA 150X50MM NO TETO COM BARRA ROSCADA E SUPORTE TIPO B | 705 | UN
3.1.36 | FIXAÇÃO DE ELETROCALHA 100X100MM NO TETO COM BARRA ROSCADA E SUPORTE TIPO B | 304 | UN
3.1.37 | FIXAÇÃO DE ELETROCALHA 350X250MM NO TETO COM BARRAS ROSCADA E SUPORTE DE PERFILADO | 25 | UN
3.1.38 | FIXAÇÃO DE ELETROCALHA 600X200MM NO TETO COM BARRAS ROSCADA E SUPORTE DE PERFILADO | 27 | UN
3.1.39 | PERFILADO PERFURADO SIMPLES 38 X 38 MM - FORNECIMENTO E INSTALAÇÃO | 1000 | M
3.1.40 | SAÍDA DE PERFILADO PARA ELETRODUTO DE Ø3/4", INCLUSO PARAFUSO - FORNECIMENTO E INSTALAÇÃO | 205 | UN
3.1.41 | SAÍDA DE PERFILADO PARA ELETRODUTO DE Ø1", INCLUSO PARAFUSO - FORNECIMENTO E INSTALAÇÃO | 35 | UN
3.1.42 | EMENDA RETA PARA PERFILADO 38X38MM, INCLUSO PARAFUSO - FORNECIMENTO E INSTALAÇÃO | 239 | UN
3.1.43 | EMENDA L PARA PERFILADO 38X38MM, INCLUSO PARAFUSO - FORNECIMENTO E INSTALAÇÃO | 55 | UN
3.1.44 | EMENDA T PARA PERFILADO 38X38MM, INCLUSO PARAFUSO - FORNECIMENTO E INSTALAÇÃO | 99 | UN
3.1.45 | EMENDA X PARA PERFILADO 38X38MM, INCLUSO PARAFUSO - FORNECIMENTO E INSTALAÇÃO | 247 | UN
3.1.46 | BASE INTERNA PARA PERFILADO 38X38MM COM 1 FURO, INCLUSO PARAFUSO - FORNECIMENTO E INSTALAÇÃO | 375 | UN
3.1.47 | GANCHO CURTO PARA PERFILADO 38X38MM, INCLUSO PARAFUSO - FORNECIMENTO E INSTALAÇÃO | 1370 | UN
3.1.48 | CONDULETE DE ALUMÍNIO Ø3/4" COM FIXAÇÕES - FORNECIMENTO E INSTALAÇÃO | 1127 | UN
3.1.49 | CONDULETE DE ALUMÍNIO Ø1" COM TAMPA CEGA E FIXAÇÕES - FORNECIMENTO E INSTALAÇÃO | 447 | UN
3.1.50 | CONDULETE DE ALUMÍNIO Ø1.1/4" COM TAMPA CEGA E FIXAÇÕES - FORNECIMENTO E INSTALAÇÃO | 15 | UN
3.1.51 | CONDULETE DE ALUMÍNIO Ø1.1/2" COM TAMPA CEGA E FIXAÇÕES - FORNECIMENTO E INSTALAÇÃO | 15 | UN
3.1.52 | CONDULETE DE ALUMÍNIO Ø2" COM TAMPA CEGA E FIXAÇÕES - FORNECIMENTO E INSTALAÇÃO | 15 | UN
3.1.53 | CONDULETE DE ALUMÍNIO Ø3" COM TAMPA CEGA E FIXAÇÕES - FORNECIMENTO E INSTALAÇÃO | 15 | UN
3.1.54 | BOX RETO DE 3/4" COM ARRUELA - FORNECIMENTO E INSTALAÇÃO | 380 | UN
3.1.55 | BOX RETO DE 1" COM ARRUELA - FORNECIMENTO E INSTALAÇÃO | 65 | UN
3.1.56 | BOX RETO DE 2" COM ARRUELA - FORNECIMENTO E INSTALAÇÃO | 48 | UN
3.1.57 | CAIXA DE PASSAGEM ESTAMPADA E ESMALTADA 4X2, DE EMBUTIR EM PAREDE DE ALVENARIA - FORNECIMENTO E INSTALAÇÃO | 1500 | UN
3.1.58 | CAIXA DE PVC 4"X4" FUNDO FIXO - FORNECIMENTO E INSTALAÇÃO | 140 | UN
3.1.59 | TAMPA CEGA EM PVC PARA CAIXA DE PVC 4"X4" FUNDO FIXO - FORNECIMENTO E INSTALAÇÃO | 140 | UN
3.1.60 | CAIXA METÁLICA 4"X4" NO PISO - FORNECIMENTO E INSTALAÇÃO | 85 | UN
3.1.61 | TOMADA (1 MODULO 2P+T 10A 250V) COM SUPORTE E PLACA - FORNECIMENTO E INSTALAÇÃO EM CAIXA 100X50MM DE EMBUTIR | 591 | UN
3.1.62 | INTERRUPTOR (1 TECLA SIMPLES 10A 250V) COM SUPORTE E PLACA - FORNECIMENTO E INSTALAÇÃO EM CAIXA 100X50MM DE EMBUTIR | 75 | UN
3.1.63 | INTERRUPTOR (2 TECLAS SIMPLES 10A 250V) COM SUPORTE E PLACA - FORNECIMENTO E INSTALAÇÃO EM CAIXA 100X50MM DE EMBUTIR | 45 | UN
3.1.64 | INTERRUPTOR (3 TECLAS SIMPLES 10A 250V) COM SUPORTE E PLACA - FORNECIMENTO E INSTALAÇÃO EM CAIXA 100X50MM DE EMBUTIR | 46 | UN
3.1.65 | TOMADA SIMPLES COM TAMPA E SUPORTE COM MODULO 2P+T 20A - FORNECIMENTO E INSTALAÇÃO EM CAIXA 4X2 DE SOBREPOR | 115 | UN
3.1.66 | TOMADA DUPLA COM TAMPA E SUPORTE COM MODULOS 2P+T 20A - FORNECIMENTO E INSTALAÇÃO EM CAIXA 4X2 DE SOBREPOR | 42 | UN
3.1.67 | INTERRUPTOR DUPLO (1 TECLA SIMPLES + 1 TECLA HOTEL) - FORNECIMENTO E INSTALAÇÃO EM CAIXA 4X2 DE SOBREPOR | 1 | UN
3.1.68 | INTERRUPTOR SIMPLES (1 TECLA BIPOLAR 10A 250V) - FORNECIMENTO E INSTALAÇÃO EM CAIXA 4X2 DE SOBREPOR | 1 | UN
3.1.69 | INTERRUPTOR DUPLO (2 TECLAS HOTEL) - FORNECIMENTO E INSTALAÇÃO EM CAIXA 4X2 DE SOBREPOR | 2 | UN
3.1.70 | INTERRUPTOR SIMPLES (1 TECLA SIMPLES) + TOMADA SIMPLES (1 MODULO 2P+T 20A) - FORNECIMENTO E INSTALAÇÃO EM CAIXA 4X2 DE SOBREPOR | 4 | UN
3.1.71 | TAMPA CEGA EM ALUMINIO PARA CONDULETE 3/4" - FORNECIMENTO E INSTALAÇÃO EM CAIXA 4X2 DE SOBREPOR | 205 | UN
3.1.72 | TOMADA PISO (1 MODULO 20A) COM PLACA DE ALUMÍNIO POLIDA - FORNECIMENTO E INSTALAÇÃO EM CAIXA 4X4 NO PISO | 75 | UN
3.1.73 | TOMADA PISO (2 MODULOS 20A) COM PLACA DE ALUMÍNIO POLIDA - FORNECIMENTO E INSTALAÇÃO EM CAIXA 4X4 NO PISO | 10 | UN
3.1.74 | SENSOR DE PRESENÇA COM FOTOCÉLULA, FIXAÇÃO EM TETO - FORNECIMENTO E INSTALAÇÃO | 91 | UN
3.1.75 | CHAVE INTERRUPTOR CS-301C S/SS 10A BIPOLAR - FORNECIMENTO E INSTALAÇÃO | 125 | UN
3.1.76 | CONTATOR TRIFASICA 16A COM 1NA - FORNECIMENTO E INSTALAÇÃO | 3 | UN
3.1.77 | RELÉ TÉRMICO (SOBRECARGA) PARA CONTACTORA TRIFASICA 16A - FORNECIMENTO E INSTALAÇÃO | 3 | UN
3.1.78 | RELÉ FALTA DE FASE/SEQUENCIA DE FASE TRIFASICO 220V - FORNECIMENTO E INSTALAÇÃO | 3 | UN
3.1.79 | TIMER DIGITAL PARA TRILHO DIN - FORNECIMENTO E INSTALAÇÃO | 3 | UN
3.1.80 | CHAVE SELETORA 3 POSIÇÕES (MANUAL - 0 - AUTOMÁTICO) - FORNECIMENTO E INSTALAÇÃO | 3 | UN
3.1.81 | QUADRO DE COMANDO COM PLACA DE MONTAGEM, SISTEMA DE VEDAÇÃO NA PORTA E NO FLANGE ATRAVÉS DE BORRACHA, PARA PROTEÇÃO CONTRA PÓ E OUTROS AGENTES. GRAU DE PROTEÇÃO IP55, PARAFUSO DE ATERRAMENTO NA PORTA, FECHO TIPO FENDA EM METAL, FABRICADAS EM CHAPA DE AÇO ZINCADO, TRATADA E POSTERIORMENTE RECEBE PINTURA A PÓ ELETROSTÁTICA, 300x200x200 mm | 28 | UN
3.1.82 | CHAVE DE PARTIDA DIRETA WEG PDW02-2V25 - FORNECIMENTO E INSTALAÇÃO | 8 | UN
3.1.83 | CHAVE DE PARTIDA DIRETA WEG PDW04-3V25 - FORNECIMENTO E INSTALAÇÃO | 1 | UN
3.1.84 | CHAVE DE PARTIDA DIRETA WEG PDWCA08-3V25 -FF - FORNECIMENTO E INSTALAÇÃO | 1 | UN
3.1.85 | SINALEIRO VERDE PARA QUADRO DE COMANDO 127V - FORNECIMENTO E INSTALAÇÃO | 3 | UN
3.1.86 | CONECTOR GENÉRICO PARA CABO 10,0MM² - FORNECIMENTO E INSTALAÇÃO | 800 | UN
3.1.87 | CONECTOR GENÉRICO PARA CABO 16,0MM² - FORNECIMENTO E INSTALAÇÃO | 50 | UN
3.1.88 | CONECTOR GENÉRICO PARA CABO 25,0MM² - FORNECIMENTO E INSTALAÇÃO | 85 | UN
3.1.89 | CONECTOR GENÉRICO PARA CABO 35,0MM² - FORNECIMENTO E INSTALAÇÃO | 45 | UN
3.1.90 | CONECTOR GENÉRICO PARA CABO 50,0MM² - FORNECIMENTO E INSTALAÇÃO | 10 | UN
3.2 | INSTALAÇÕES ELÉTRICAS - TEATRO ELIS REGINA
3.2.1 | CABO FLEXÍVEL, NÃO HALOGENADO, ISOLAÇÃO PVC/A 750V, Ø 2,5MM2 - FORNECIMENTO E INSTALAÇÃO | 6030 | M
3.2.2 | CABO FLEXÍVEL, NÃO HALOGENADO, ISOLAÇÃO PVC/A 750V, Ø 6,0MM2 - FORNECIMENTO E INSTALAÇÃO | 216 | M
3.2.3 | CABO FLEXÍVEL, NÃO HALOGENADO, ISOLAÇÃO PVC/A 750V, Ø 10,0MM2 - FORNECIMENTO E INSTALAÇÃO | 45 | M
3.2.4 | CABO FLEXÍVEL, NÃO HALOGENADO, ISOLAÇÃO PVC/A 750V, Ø 16,0MM2 - FORNECIMENTO E INSTALAÇÃO | 115 | M
3.2.5 | CABO FLEXÍVEL, NÃO HALOGENADO, ISOLAÇÃO PVC/A 750V, Ø 25,0MM2 - FORNECIMENTO E INSTALAÇÃO | 148 | M
3.2.6 | CABO FLEXÍVEL, NÃO HALOGENADO, ISOLAÇÃO EPR 0,6/1KV, Ø 35,0MM2 - FORNECIMENTO E INSTALAÇÃO | 0 | M
3.2.7 | CABO FLEXÍVEL, NÃO HALOGENADO, ISOLAÇÃO EPR 0,6/1KV, Ø 50,0MM2 - FORNECIMENTO E INSTALAÇÃO | 42 | M
3.2.8 | CABO FLEXÍVEL, NÃO HALOGENADO, ISOLAÇÃO EPR 0,6/1KV, Ø 240,0MM2 - FORNECIMENTO E INSTALAÇÃO | 225 | M
3.2.9 | CABO FLEXÍVEL, NÃO HALOGENADO, ISOLAÇÃO EPR 0,6/1KV, Ø 300,0MM2 - FORNECIMENTO E INSTALAÇÃO | 0 | M
3.2.10 | ELETRODUTO EM ACO GALVANIZADO Ø3/4", LEVE, INCLUSO ABRAÇADEIRA E LUVA - FORNECIMENTO E INSTALAÇÃO | 621 | M
3.2.11 | ELETRODUTO EM ACO GALVANIZADO Ø1", LEVE, INCLUSO ABRAÇADEIRA E LUVA - FORNECIMENTO E INSTALAÇÃO | 378 | M
3.2.12 | ELETRODUTO EM ACO GALVANIZADO Ø1 1/4" SEMI-PESADO, INCLUSO ABRAÇADEIRA E LUVA - FORNECIMENTO E INSTALAÇÃO | 102.6 | M
3.2.13 | ELETRODUTO EM ACO GALVANIZADO Ø2" PESADO, INCLUSO ABRAÇADEIRA E LUVA - FORNECIMENTO E INSTALAÇÃO | 60 | M
3.2.14 | ELETRODUTO EM ACO GALVANIZADO Ø4" PESADO, INCLUSO ABRAÇADEIRA E LUVA - FORNECIMENTO E INSTALAÇÃO | 84 | M
3.2.15 | CONDULETE DE ALUMÍNIO Ø3/4" COM FIXAÇÕES - FORNECIMENTO E INSTALAÇÃO | 176 | UN
3.2.16 | CONDULETE DE ALUMÍNIO Ø1" COM TAMPA CEGA E FIXAÇÕES - FORNECIMENTO E INSTALAÇÃO | 120 | UN
3.2.17 | CONDULETE DE ALUMÍNIO Ø1.1/4" COM TAMPA CEGA E FIXAÇÕES - FORNECIMENTO E INSTALAÇÃO | 12 | UN
3.2.18 | CONDULETE DE ALUMÍNIO Ø2" COM TAMPA CEGA E FIXAÇÕES - FORNECIMENTO E INSTALAÇÃO | 7 | UN
3.2.19 | ELETROCALHA LISA TIPO U 150x75MM, INCLUSO EMENDA INTERNA E PARAFUSO - FORNECIMENTO E INSTALAÇÃO | 405 | M
3.2.20 | ELETROCALHA LISA TIPO U 400x100MM, INCLUSO EMENDA INTERNA E PARAFUSO - FORNECIMENTO E INSTALAÇÃO | 135 | M
3.2.21 | ELETROCALHA PERFURADA TIPO U 300x100MM, INCLUSO EMENDA INTERNA E PARAFUSO - FORNECIMENTO E INSTALAÇÃO | 60 | M
3.2.22 | TOMADA PINOS CHATOS UNIVERSAL TIPO 2P+T 15A/250V MIOLO BRANCO, TENSÃO DE OPERAÇÃO 127V | 21 | UN
3.2.23 | TOMADA PINOS CHATOS UNIVERSAL TIPO 2P+T 15A/250V MIOLO PRETO, TENSÃO DE OPERAÇÃO 220V | 27 | UN
3.2.24 | INTERRUPTOR (1 TECLA SIMPLES 10A 250V) COM SUPORTE E PLACA - FORNECIMENTO E INSTALAÇÃO EM CAIXA 100X50MM DE EMBUTIR | 41 | UN
3.2.25 | INTERRUPTOR (2 TECLAS SIMPLES 10A 250V) COM SUPORTE E PLACA - FORNECIMENTO E INSTALAÇÃO EM CAIXA 100X50MM DE EMBUTIR | 4 | UN
3.2.26 | INTERRUPTOR PARALELO (1 MÓDULO), 10A/250V, INCLUINDO SUPORTE E PLACA - FORNECIMENTO E INSTALAÇÃO | 10 | UN
4 | LUMINÁRIAS
4.1 | LUMINARIAS - USINA DO GASOMETRO
4.1.1 | LP01 - PERFIL ILUMINADO LED PARA DEGRAU EM ALUMÍNIO EXTRUDADO COM PINTURA E-COAT PRETA, DIFUSOR EM PVC LEITOSO E BORRACHA ANTIDERRAPANTE - REF.: BD15L OU EQUIVALENTE - FORNECIMENTO E INSTALAÇÃO | 61 | M
4.1.2 | LT01 - LUMINÁRIA A LED DE EMBUTIR - CORPO E REFLETOR EM ALUMÍNIO E DIFUSOR RECUADO EM ACRÍLICO LEITOSO, COM PINTURA BRANCA EXTERNA - REF.: EF42-E13000830OU EQUIVALENTE - FORNECIMENTO E INSTALAÇÃO | 66 | UN
4.1.3 | LT02 - LUMINÁRIA A LED DE EMBUTIR CORPO E REFLETOR EM ALUMÍNIO E DIFUSOR RECUADO EM ACRÍLICO LEITOSO, COM PINTURA BRANCA EXTERNA - REF.: EF32 - E12LED3K OU EQUIVALENTE - FORNECIMENTO E INSTALAÇÃO | 20 | UN
4.1.4 | LT02.1 - LUMINÁRIA A LED DE SOBREPOR CORPO E REFLETOR EM ALUMÍNIO E DIFUSOR RECUADO EM ACRÍLICO LEITOSO, COM PINTURA BRANCA EXTERNA - REF.: EF32 - E12LED3K OU EQUIVALENTE - FORNECIMENTO E INSTALAÇÃO | 53 | UN
4.1.5 | LT02A - LUMINÁRIA A LED DE EMBUTIR / SOBREPOR CORPO E REFLETOR EM ALUMÍNIO E DIFUSOR RECUADO EM ACRÍLICO LEITOSO, COM PINTURA BRANCA EXTERNA - REF.: EF32-E12LED4K OU EQUIVALENTE - FORNECIMENTO E INSTALAÇÃO | 8 | UN
4.1.6 | LT03 - LUMINÁRIA WALLWASHER LED DE EMBUTIR CORPO E REFLETOR EM ALUMÍNIO E DIFUSOR RECUADO EM ACRÍLICO LEITOSO, COM PINTURA BRANCA EXTERNA - REF.: WW01-E0700830 OU EQUIVALENTE - FORNECIMENTO E INSTALAÇÃO | 3 | UN
4.1.7 | LT04 - LUMINÁRIA PENDENTE, CORPO E REFLETOR EM ALUMÍNIO, DIFUSOR PRISMÁTICO TRANSPARENTE, SUSPENSÃO EM CABO DE AÇO DE 2 M - ALTURA DE MONTAGEM 2,50M - REF.: 3315-N (2015) OU EQUIVALENTE - FORNECIMENTO E INSTALAÇÃO (INCLUSO 2 LAMPADAS TUBOLED 18W) | 3 | UN
4.1.8 | LT05 - LUMINÁRIA A LED DE EMBUTIR, CORPO E REFLETOR EM ALUMÍNIO E DIFUSOR RECUADO EM ACRÍLICO LEITOSO, COM PINTURA BRANCA EXTERNA 8W - REF: EF60-E10700830 OU EQUIVALENTE - FORNECIMENTO E INSTALAÇÃO | 115 | UN
4.1.9 | LT05.1 - LUMINÁRIA A LED DE SOBREPOR, CORPO E REFLETOR EM ALUMÍNIO E DIFUSOR RECUADO EM ACRÍLICO LEITOSO, COM PINTURA BRANCA EXTERNA 12W - REF EF60-E10700830 OU EQUIVALENTE - FORNECIMENTO E INSTALAÇÃO | 9 | UN
4.1.10 | LT06 - LUMINÁRIA TIPO PAINEL LED DE SOBREPOR, CORPO EM CHAPA DE AÇO PINTADA 18W - REF: DS6182N OU EQUIVALENTE - FORNECIMENTO E INSTALAÇÃO | 2 | UN
4.1.11 | LT07 - LUMINÁRIA ARANDELA LED LINEAR WAY, DE SOBREPOR EM PAREDE, EM ALUMÍNIO, COM SISTEMA MODULAR, DIFUSOR ACRÍLICO LEITOSO, COM PINTURA BRANCA EXTERNA. OPCIONAL DRIVER DIMMER - REF.: LLN01-A0800830 OU EQUIVALENTE - FORNECIMENTO E INSTALAÇÃO | 2 | UN
4.1.12 | LT08 - LUMINÁRIA LED TIPO SPOT ORIENTÁVEL, PARA TRILHO ELETRIFICADO, CORPO E REFLETOR EM ALUMÍNIO E FACHO RECUADO, COM PINTURA BRANCA EXTERNA 30W - REF.: SR18-S13L830MB OU EQUIVALENTE - FORNECIMENTO E INSTALAÇÃO | 5 | UN
4.1.13 | LT08A - TRILHO ELETRIFICADO 1M - FORNECIMENTO E INSTALAÇÃO | 8 | M
4.1.14 | LT09 - LUMINÁRIA A LED DE SOBREPOR, CORPO EM CHAPA DE AÇO PINTADA E DIFUSOR EM ACRÍLICO LEITOSO - REF.: LHT01-E2000830 OU EQUIVALENTE - FORNECIMENTO E INSTALAÇÃO | 117 | UN
4.1.15 | LT10 - LUMINÁRIA A LED DE SOBREPOR, CORPO EM CHAPA DE AÇO PINTADA E DIFUSOR EM ACRÍLICO LEITOSO - RE.: LHT03-E4000830 OU EQUIVALENTE - FORNECIMENTO E INSTALAÇÃO | 40 | UN
4.1.16 | LT10A - LUMINÁRIA A LED DE SOBREPOR, CORPO EM CHAPA DE AÇO PINTADA E DIFUSOR EM ACRÍLICO LEITOSO COM OPÇÃO DE DIMMER- REF.: LHT03-E4000830 OU EQUIVALENTE - FORNECIMENTO E INSTALAÇÃO | 16 | UN
4.1.17 | LT11 - LUMINÁRIA A LED DE EMBUTIR, CORPO EM CHAPA DE AÇO PINTADA E DIFUSOR EM ACRÍLICO TRANSLÚCIDO - REF.:LML04-E3500840 OU EQUIVALENTE - FORNECIMENTO E INSTALAÇÃO | 44 | UN
4.1.18 | LT12 - LUMINÁRIA LED DE SOBREPOR COMPLETA, CORPO EM ACRILICO TRANSLUCIDO, FIXAÇÃO ATRAVÉS DE IMÃS - REF.:SMARTFIX 1160 OU EQUIVALENTE - FORNECIMENTO E INSTALAÇÃO | 25 | UN
4.1.19 | LT13 - LUMINÁRIA DE EMBUTIR NO PISO OU SOLO COMPLETA COM LED DE ALTO DESEMPENHO, CORPO EM ALUMÍNIO, DIFUSOR EM VIDRO PLANO TEMPERADO TRANSPARENTE, GRAU DE PROTEÇÃO IP67 - REF.: DJ-3WBQ OU EQUIVALENTE - FORNECIMENTO E INSTALAÇÃO | 18 | UN
4.1.20 | LT 14 - LUMINÁRIA DE SOBREPOR A LED IP66, CORPO EM POLICARBONATO INJETADO, DIFUSOR EM ACRÍLICO, INSTALAÇÃO h=5,00m - REF.:LEX11-S2M750 OU EQUIVALENTE - FORNECIMENTO E INSTALAÇÃO | 29 | UN
4.1.21 | LT 15 - LUMINÁRIA DE SOBREPOR, CORPO E REFLETOR EM ALUMÍNIO COM PINTURA BRANCA MICROTEXTURIZADA, DIFUSOR EM ACRÍLICO LEITOSO - REF.: PF106-S11100830 OU EQUIVALENTE - FORNECIMENTO E INSTALAÇÃO | 360 | UN
4.1.22 | LT16 - LUMINÁRIA A LED DE SOBREPOR, CORPO EM CHAPA DE AÇO PINTADA, DIFUSOR EM ACRÍLICO LEITOSO - REF.:LHT02-E4000840 OU EQUIVALENTE - FORNECIMENTO E INSTALAÇÃO | 11 | UN
4.1.23 | LT 17 - LUMINÁRIA A LED DE SOBREPOR, CORPO EM CHAPA DE AÇO COM REFLETORES EM ALUMÍNIO ALTO BRILHO, COMBINADOS COM DIFUSORES EM ACRÍLICO LEITOSO - REF.: LAN02-S3500840 OU EQUIVALENTE - FORNECIMENTO E INSTALAÇÃO | 18 | UN
4.1.24 | LT 18 - LUMINÁRIA A LED DE SOBREPOR, CORPO EM CHAPA DE AÇO COM ALETAS PARABÓLICAS, REFLETORES EM ALUMÍNIO ALTO BRILHO, COMBINADOS COM DIFUSORES EM ACRÍLICO LEITOSO - REF.: LAA02-S3500830 OU EQUIVALENTE - FORNECIMENTO E INSTALAÇÃO | 4 | UN
4.1.25 | LT 19 - LUMINÁRIA PARA FITA LED, PERFIL DE SOBREPOR LINE UP, CORPO EM ALUMINIO, DIFUSOR EM ACRÍLICO LEITOSO - REF.:LF2000 -G3-830-04 + LU1925-S OU EQUIVALENTE - FORNECIMENTO E INSTALAÇÃO | 299 | UN
4.1.26 | LT 21 - LUMINÁRIA PARA FITA LED, PERFIL DE SOBREPOR LINE UP, CORPO EM ALUMINIO, DIFUSOR EM ACRÍLICO LEITOSO, OPCIONAL DRIVER DIMMER - REF.:LF500 -G1-830-10 + FP2828-S OU EQUIVALENTE - FORNECIMENTO E INSTALAÇÃO | 8 | UN
4.1.27 | LT 22 - PAINEL TENSIONADO RETROILUMINADO COM TUBE LED - REF.: MASTER LEDTUBE 600mm 7.5W840 G5 I OU EQUIVALENTE - FORNECIMENTO E INSTALAÇÃO | 5 | UN
4.1.28 | LT 23 - PAINEL TENSIONADO RETROILUMINADO COM TUBE LED, LARGURA 2,0M - REF.: ESSENTIAL LEDtube 1200mm 18W 840 T8C W G OU EQUIVALENTE - FORNECIMENTO E INSTALAÇÃO | 1 | UN
4.1.29 | LT 23 - PAINEL TENSIONADO RETROILUMINADO COM TUBE LED, LARGURA 3,0M - REF.: ESSENTIAL LEDtube 1200mm 18W 840 T8C W G OU EQUIVALENTE - FORNECIMENTO E INSTALAÇÃO | 1 | UN
4.1.30 | LT 24 - LUMINÁRIA DE SOBREPOR, LINEAR CORPO E REFLETOR EM ALUMÍNIO COM PINTURA BRANCA MICROTEXTURIZADA, DIFUSOR EM ACRÍLICO LEITOSO - REF.: WAY - LLN03- S4800840 OU EQUIVALENTE - FORNECIMENTO E INSTALAÇÃO | 54 | UN
4.1.31 | LT 26 - LUMINÁRIA DE SOBREPOR, LINEAR CORPO E REFLETOR EM ALUMÍNIO COM PINTURA BRANCA MICROTEXTURIZADA, DIFUSOR EM ACRÍLICO LEITOSO - REF.: WAY - LLN04- S6400840 OU EQUIVALENTE - FORNECIMENTO E INSTALAÇÃO | 11 | UN
4.1.32 | LT 27 - LUMINÁRIA ARANDELA TIPO MEIA LUA, DE SOBREPOR, COM 1 LÂMPADA FLUORESCENTE DE 15 W, SEM REATOR - FORNECIMENTO E INSTALAÇÃO. AF_02/2020 | 9 | UN
4.1.33 | LT 28 - PROJETOR ORIENTÁVEL A LED, CORPO EM ALUMÍNIO EM TRILHO ELETRIFICADO DE 3 CIRCUITOS, REGULAGEM DE FACHO ORBITAL, CONJUNTO COM 2x11°, 2X23° e 1x46 - REF.: SR18-S13L840 OU EQUIVALENTE - FORNECIMENTO E INSTALAÇÃO | 64 | UN
4.1.34 | LT 29 - LUMINÁRIA TIPO ARANDELA QUADRADA, CORPO EM ALUMÍNIO, BASE DE CHAPA DE AÇO COM ACABAMENTO EM PINTURA COR BRANCA, ILUMINAÇÃO DIRETA E INDIRETA COM DIFUSOR EM ACRÍLICO TRANSLÚCIDO, INSTALAÇÃO h=2,20m - REF.: L0LW1D34FB OU EQUIVALENTE - FORNECIMENTO E INSTALAÇÃO | 31 | UN
4.2 | LUMINARIAS - TEATRO ELIS REGINA
4.2.1 | LUMINÁRIA INDUSTRIAL 20" COM DIFUSOR EM ALUMINIO ALOJAMENTO PARA LAMPADA E-27 - FORNECIMENTO E INSTALAÇÃO | 31 | UN
4.2.2 | LUMINÁRIA DE EMBUTIR 25W PARA 1 LÂMPADA E27 - FORNECIMENTO E INSTALAÇÃO | 16 | UN
4.2.3 | LUMINÁRIA DE EMBUTIR INTERLIGHT ILOO91 OU SIMILAR NA COR PRETA - FORNECIMENTO E INSTALAÇÃO | 43 | UN
4.2.4 | LUMINÁRIA DE EMBUTIR INTERLIGHT ILOO91 OU SIMILAR NA COR BRANCA - FORNECIMENTO E INSTALAÇÃO | 6 | UN
4.2.5 | LUMINÁRIA TIPO CALHA PARA 2 LÂMPADAS TUBULARES 32W - FORNECIMENTO E INSTALAÇÃO | 35 | UN
4.2.6 | LUMINÁRIA ARANDELA TIPO TARTARUGA, COM GRADE, DE SOBREPOR, COM 1 LÂMPADA FLUORESCENTE DE 15 W, SEM REATOR - FORNECIMENTO E INSTALAÇÃO | 4 | UN
4.2.7 | LUMINÁRIA PARA CAMARIM 60CM PARA 4 LAMPADAS - FORNECIMENTO E INSTALAÇÃO | 4 | UN
4.2.8 | LÂMPADA PHILIPHS ML 250W/E27 - FORNECIMENTO E INSTALAÇÃO | 31 | UN
4.2.9 | LAMPADA FLUORESCENTE COMPACTA 3U BRANCA 20 W, BASE E27 (127/220 V) - FORNECIMENTO E INSTALAÇÃO | 16 | UN
4.2.10 | LÂMPADA PAR 20 50W E27 - FORNECIMENTO E INSTALAÇÃO | 49 | UN
4.2.11 | LÂMPADA TUBULAR FLUORESCENTE T8 DE 32/36 W, BASE G13 - FORNECIMENTO E INSTALAÇÃO | 70 | UN
5 | QUADROS ELÉTRICOS
5.1 | QUANDRO GERAL - TEATRO ELIS REGINA
5.1.1 | EQUIPE DE INSTALAÇÃO ELÉTRICA DO QUADRO GERAL DO TEATRO ELIS REGINA | 1 | UN
5.1.2 | ARMARIO MODULAR 1800 X 800 X 600MM - ESTR. #14 - FECH. #16 | 1 | UN
5.1.3 | DISJUNTOR CAIXA MOLDADA 3 X 1250A - 85KA/220V - 65KA/380V - TMF - DL1250-SX | 1 | UN
5.1.4 | DISJUNTOR CAIXA MOLDADA 3 X 800A - 100KA/220V - 70KA/380V - TMF - DL800-X | 1 | UN
5.1.5 | DISJUNTOR CAIXA MOLDADA 3 X 150A - 35KA/220V - 18KA/380V - TMF - DLJ250-E | 1 | UN
5.1.6 | DISJUNTOR CAIXA MOLDADA 3 X 100A - 70KA/220V - 50KA/380V - TMF - DL100X | 1 | UN
5.1.7 | DISJUNTOR CAIXA MOLDADA 3 X 63A - 25KA/220V - 10KA/380V - TMF - DL63-X | 1 | UN
5.1.8 | DISJUNTOR CAIXA MOLDADA 3 X 50A - 20KA/220V - 10KA/380V - TMF - DL63-X | 1 | UN
5.1.9 | DISJUNTOR CAIXA MOLDADA 3 X 32A - 20KA/220V - 10KA/380V - TMF - DL63-X | 1 | UN
5.1.10 | BARRAMENTO DE COBRE | 39.1 | KG
5.1.11 | SUPORTE ISOLANTE ATÉ 3 BARRAS DE 3/8" | 8 | UN
5.1.12 | LÍQUIDO PRATEADOR DE BARRAMENTO | 0.2 | L
5.1.13 | TINTA SPRAY PARA BARRAMENTO | 3 | UN
5.1.14 | ISOLADOR PARALELO EPOXI 16X30MM 1/4" | 5 | UN
5.1.15 | KIT PARAFUSO, ARRUELA E PORCA BICROMATIZADO PARA BARRAMENTO | 28 | UN
5.1.16 | MARCADOR MHG2/5 AMARELO ESCRITO EM PRETO | 140 | UN
5.1.17 | CONECTOR YA 50MM2 - FORNECIMENTO E INSTALAÇÃO | 6 | UN
5.1.18 | CONECTOR YA 95MM2 - FORNECIMENTO E INSTALAÇÃO | 6 | UN
5.1.19 | CONECTOR YA 150MM2 | 30 | UN
5.1.20 | PLACA DE POLICARBONATO PARA PROTEÇÃO DO BARRAMENTO | 1.44 | M2
5.1.21 | PLAQUETA DE ACRILICO PARA IDENTIFICAÇÃO DO PAINEL E DOS CIRCUITOS (20X60MM) | 21 | UN
5.1.22 | PLACA DE IDENTIFICAÇÃO (PVC 20X20CM) - PAINEL ENERGIZADO | 1 | UN
5.1.23 | PLACA DE IDENTIFICAÇÃO (PVC 20X15CM) - ADVERTÊNCIA | 1 | UN
5.1.24 | PLACA DE IDENTIFICAÇÃO (PVC 20X15CM) - ATENÇÃO | 1 | UN
5.1.25 | PORTA DOCUMENTOS PARA QUADRO ELETRICO TAMANHO A5 | 1 | UN
5.2 | QUADRO GERAL - USINA DO GASOMETRO
5.2.1 | EQUIPE DE INSTALAÇÃO ELÉTRICA DO QUADRO GERAL DA USINA DO GASOMETRO | 1 | UN
5.2.2 | ARMARIO MODULAR 1800 X 800 X 800MM - ESTR. #14 - FECH. #16 | 5 | UN
5.2.3 | DISJUNTOR CAIXA ABERTA TRIPOLAR 2.000A - FIXO MANUAL LSIG (1000 A 2500A) | 1 | UN
5.2.4 | DISJUNTOR CAIXA MOLDADA TRIPOLAR 300A - 35KA | 1 | UN
5.2.5 | DISJUNTOR CAIXA MOLDADA TRIPOLAR 250A - 18KA | 1 | UN
5.2.6 | DISJUNTOR CAIXA MOLDADA TRIPOLAR 150A - 18KA | 1 | UN
5.2.7 | DISJUNTOR CAIXA MOLDADA TRIPOLAR 100A - 10KA | 3 | UN
5.2.8 | DISJUNTOR CAIXA MOLDADA TRIPOLAR 80A - 10KA | 3 | UN
5.2.9 | DISJUNTOR CAIXA MOLDADA TRIPOLAR 63A - 10KA | 2 | UN
5.2.10 | DISJUNTOR CAIXA MOLDADA TRIPOLAR 50A - 10Ka | 11 | UN
5.2.11 | DISJUNTOR CAIXA MOLDADA TRIPOLAR 40A - 10KA | 5 | UN
5.2.12 | DISJUNTOR CAIXA MOLDADA TRIPOLAR 32A - 10KA | 5 | UN
5.2.13 | DISJUNTOR CAIXA MOLDADA TRIPOLAR 25A - 10KA | 1 | UN
5.2.14 | DISJUNTOR CAIXA MOLDADA TRIPOLAR 20A - 10KA | 1 | UN
5.2.15 | BARRAMENTO DE COBRE | 304.4 | KG
5.2.16 | SUPORTE ISOLANTE ATÉ 3 BARRAS DE 3/8" | 12 | UN
5.2.17 | LÍQUIDO PRATEADOR DE BARRAMENTO | 0.8 | L
5.2.18 | TINTA SPRAY PARA BARRAMENTO | 6 | UN
5.2.19 | ISOLADOR PARALELO EPOXI 30X40MM 1/4" | 10 | UN
5.2.20 | KIT PARAFUSO, ARRUELA E PORCA BICROMATIZADO PARA BARRAMENTO | 140 | UN
5.2.21 | MARCADOR MHG2/5 AMARELO ESCRITO EM PRETO | 564 | UN
5.2.22 | CONECTOR YA 25MM² | 6 | UN
5.2.23 | CONECTOR YA 35MM² | 6 | UN
5.2.24 | CONECTOR YA 50MM² | 30 | UN
5.2.25 | CONECTOR YA 70MM² | 30 | UN
5.2.26 | CONECTOR YA 95MM² | 66 | UN
5.2.27 | CONECTOR YA 150MM2 | 78 | UN
5.2.28 | PLACA DE POLICARBONATO PARA PROTEÇÃO DO BARRAMENTO | 7.2 | M2
5.2.29 | PLAQUETA DE ACRILICO PARA IDENTIFICAÇÃO DO PAINEL E DOS CIRCUITOS (20X60MM) | 51 | UN
5.2.30 | PLACA DE IDENTIFICAÇÃO (PVC 20X20CM) - PAINEL ENERGIZADO | 1 | UN
5.2.31 | PLACA DE IDENTIFICAÇÃO (PVC 20X15CM) - ADVERTÊNCIA | 1 | UN
5.2.32 | PLACA DE IDENTIFICAÇÃO (PVC 20X15CM) - ATENÇÃO | 1 | UN
5.2.33 | PORTA DOCUMENTOS PARA QUADRO ELETRICO TAMANHO A5 | 1 | UN
5.3 | QUADRO DE DISTRIBUIÇÃO - USINA DO GASOMETRO
5.3.1 | 01 - QUADRO DE DISTRIBUIÇÃO DE FORÇA E LUZ A - TÉRREO
5.3.1.1 | QUADRO DE DISTRIBUICAO COM BARRAMENTO TRIFASICO, DE SOBREPOR, EM CHAPA DE ACO GALVANIZADO, PARA 48 DISJUNTORES DIN, 100 A - FORNECIMENTO E INSTALAÇÃO | 1 | UN
5.3.1.2 | DISJUNTOR TRIPOLAR TIPO DIN, CORRENTE NOMINAL DE 80A - FORNECIMENTO E INSTALAÇÃO | 1 | UN
5.3.1.3 | DISPOSITIVO DR, 4 POLOS, SENSIBILIDADE DE 30 MA, CORRENTE DE 63 A, TIPO AC - FORNECIMENTO E INSTALAÇÃO | 1 | UN
5.3.1.4 | DISPOSITIVO DPS CLASSE II, 1 POLO, TENSAO MAXIMA DE 275 V, CORRENTE MAXIMA DE *20* KA (TIPO AC) - FORNECIMENTO E INSTALAÇÃO | 4 | UN
5.3.1.5 | DISJUNTOR TRIPOLAR TIPO DIN, CORRENTE NOMINAL DE 40A - FORNECIMENTO E INSTALAÇÃO | 1 | UN
5.3.1.6 | DISJUNTOR BIPOLAR TIPO DIN, CORRENTE NOMINAL DE 10A - FORNECIMENTO E INSTALAÇÃO | 2 | UN
5.3.1.7 | DISJUNTOR BIPOLAR TIPO DIN, CORRENTE NOMINAL DE 6A - FORNECIMENTO E INSTALAÇÃO | 3 | UN
5.3.1.8 | DISJUNTOR MONOPOLAR TIPO DIN, CORRENTE NOMINAL DE 10A - FORNECIMENTO E INSTALAÇÃO | 6 | UN
5.3.1.9 | DISJUNTOR MONOPOLAR TIPO DIN, CORRENTE NOMINAL DE 6A - FORNECIMENTO E INSTALAÇÃO | 5 | UN
5.3.2 | 02 - QUADRO DE DISTRIBUIÇÃO DE FORÇA E LUZ B - TÉRREO
5.3.2.1 | QUADRO DE DISTRIBUICAO COM BARRAMENTO TRIFASICO, DE SOBREPOR, EM CHAPA DE ACO GALVANIZADO, PARA 36 DISJUNTORES DIN, 100 A - FORNECIMENTO E INSTALAÇÃO | 1 | UN
5.3.2.2 | DISJUNTOR TRIPOLAR TIPO DIN, CORRENTE NOMINAL DE 50A - FORNECIMENTO E INSTALAÇÃO | 1 | UN
5.3.2.3 | DISPOSITIVO DR, 4 POLOS, SENSIBILIDADE DE 30 MA, CORRENTE DE 63 A, TIPO AC - FORNECIMENTO E INSTALAÇÃO | 1 | UN
5.3.2.4 | DISPOSITIVO DPS CLASSE II, 1 POLO, TENSAO MAXIMA DE 275 V, CORRENTE MAXIMA DE *20* KA (TIPO AC) - FORNECIMENTO E INSTALAÇÃO | 4 | UN
5.3.2.5 | DISJUNTOR TRIPOLAR TIPO DIN, CORRENTE NOMINAL DE 10A - FORNECIMENTO E INSTALAÇÃO | 1 | UN
5.3.2.6 | DISJUNTOR BIPOLAR TIPO DIN, CORRENTE NOMINAL DE 6A - FORNECIMENTO E INSTALAÇÃO | 1 | UN
5.3.2.7 | DISJUNTOR MONOPOLAR TIPO DIN, CORRENTE NOMINAL DE 10A - FORNECIMENTO E INSTALAÇÃO | 2 | UN
5.3.2.8 | DISJUNTOR MONOPOLAR TIPO DIN, CORRENTE NOMINAL DE 6A - FORNECIMENTO E INSTALAÇÃO | 10 | UN
5.3.3 | 03 - QUADRO DE DISTRIBUIÇÃO DE FORÇA E LUZ C - TÉRREO
5.3.3.1 | QUADRO DE DISTRIBUICAO COM BARRAMENTO TRIFASICO, DE SOBREPOR, EM CHAPA DE ACO GALVANIZADO, PARA 36 DISJUNTORES DIN, 100 A - FORNECIMENTO E INSTALAÇÃO | 1 | UN
5.3.3.2 | DISJUNTOR TRIPOLAR TIPO DIN, CORRENTE NOMINAL DE 40A - FORNECIMENTO E INSTALAÇÃO | 1 | UN
5.3.3.3 | DISPOSITIVO DR, 4 POLOS, SENSIBILIDADE DE 30 MA, CORRENTE DE 40 A, TIPO AC - FORNECIMENTO E INSTALAÇÃO | 1 | UN
5.3.3.4 | DISPOSITIVO DPS CLASSE II, 1 POLO, TENSAO MAXIMA DE 275 V, CORRENTE MAXIMA DE *20* KA (TIPO AC) - FORNECIMENTO E INSTALAÇÃO | 4 | UN
5.3.3.5 | DISJUNTOR BIPOLAR TIPO DIN, CORRENTE NOMINAL DE 6A - FORNECIMENTO E INSTALAÇÃO | 1 | UN
5.3.3.6 | DISJUNTOR MONOPOLAR TIPO DIN, CORRENTE NOMINAL DE 10A - FORNECIMENTO E INSTALAÇÃO | 2 | UN
5.3.3.7 | DISJUNTOR MONOPOLAR TIPO DIN, CORRENTE NOMINAL DE 6A - FORNECIMENTO E INSTALAÇÃO | 11 | UN
5.3.4 | 04 - QUADRO DE DISTRIBUIÇÃO DE FORÇA E LUZ D - TÉRREO
5.3.4.1 | QUADRO DE DISTRIBUICAO COM BARRAMENTO TRIFASICO, DE SOBREPOR, EM CHAPA DE ACO GALVANIZADO, PARA 36 DISJUNTORES DIN, 100 A - FORNECIMENTO E INSTALAÇÃO | 1 | UN
5.3.4.2 | DISJUNTOR TRIPOLAR TIPO DIN, CORRENTE NOMINAL DE 50A - FORNECIMENTO E INSTALAÇÃO | 1 | UN
5.3.4.3 | DISPOSITIVO DR, 4 POLOS, SENSIBILIDADE DE 30 MA, CORRENTE DE 63 A, TIPO AC - FORNECIMENTO E INSTALAÇÃO | 1 | UN
5.3.4.4 | DISPOSITIVO DPS CLASSE II, 1 POLO, TENSAO MAXIMA DE 275 V, CORRENTE MAXIMA DE *20* KA (TIPO AC) - FORNECIMENTO E INSTALAÇÃO | 4 | UN
5.3.4.5 | DISJUNTOR TRIPOLAR TIPO DIN, CORRENTE NOMINAL DE 10A - FORNECIMENTO E INSTALAÇÃO | 1 | UN
5.3.4.6 | DISJUNTOR TRIPOLAR TIPO DIN, CORRENTE NOMINAL DE 16A - FORNECIMENTO E INSTALAÇÃO | 1 | UN
5.3.4.7 | DISJUNTOR MONOPOLAR TIPO DIN, CORRENTE NOMINAL DE 10A - FORNECIMENTO E INSTALAÇÃO | 3 | UN
5.3.4.8 | DISJUNTOR MONOPOLAR TIPO DIN, CORRENTE NOMINAL DE 6A - FORNECIMENTO E INSTALAÇÃO | 8 | UN
5.3.5 | 05 - QUADRO DE DISTRIBUIÇÃO DE FORÇA E LUZ FO - TÉRREO
5.3.5.1 | QUADRO DE DISTRIBUICAO COM BARRAMENTO TRIFASICO, DE SOBREPOR, EM CHAPA DE ACO GALVANIZADO, PARA 28 DISJUNTORES DIN, 100 A - FORNECIMENTO E INSTALAÇÃO | 1 | UN
5.3.5.2 | DISJUNTOR BIPOLAR TIPO DIN, CORRENTE NOMINAL DE 32A - FORNECIMENTO E INSTALAÇÃO | 1 | UN
5.3.5.3 | DISPOSITIVO DR, 4 POLOS, SENSIBILIDADE DE 30 MA, CORRENTE DE 40 A, TIPO AC - FORNECIMENTO E INSTALAÇÃO | 1 | UN
5.3.5.4 | DISPOSITIVO DPS CLASSE II, 1 POLO, TENSAO MAXIMA DE 275 V, CORRENTE MAXIMA DE *20* KA (TIPO AC) - FORNECIMENTO E INSTALAÇÃO | 4 | UN
5.3.5.5 | DISJUNTOR BIPOLAR TIPO DIN, CORRENTE NOMINAL DE 6A - FORNECIMENTO E INSTALAÇÃO | 3 | UN
5.3.5.6 | DISJUNTOR MONOPOLAR TIPO DIN, CORRENTE NOMINAL DE 16A - FORNECIMENTO E INSTALAÇÃO | 1 | UN
5.3.5.7 | DISJUNTOR MONOPOLAR TIPO DIN, CORRENTE NOMINAL DE 10A - FORNECIMENTO E INSTALAÇÃO | 2 | UN
5.3.5.8 | DISJUNTOR MONOPOLAR TIPO DIN, CORRENTE NOMINAL DE 6A - FORNECIMENTO E INSTALAÇÃO | 3 | UN
5.3.6 | 06 - QUADRO DE DISTRIBUIÇÃO DE FORÇA E LUZ H - TÉRREO
5.3.6.1 | QUADRO DE DISTRIBUICAO COM BARRAMENTO TRIFASICO, DE SOBREPOR, EM CHAPA DE ACO GALVANIZADO, PARA 28 DISJUNTORES DIN, 100 A - FORNECIMENTO E INSTALAÇÃO | 1 | UN
5.3.6.2 | DISJUNTOR TRIPOLAR TIPO DIN, CORRENTE NOMINAL DE 63A - FORNECIMENTO E INSTALAÇÃO | 1 | UN
5.3.6.3 | DISPOSITIVO DR, 4 POLOS, SENSIBILIDADE DE 30 MA, CORRENTE DE 63 A, TIPO AC - FORNECIMENTO E INSTALAÇÃO | 1 | UN
5.3.6.4 | DISPOSITIVO DPS CLASSE II, 1 POLO, TENSAO MAXIMA DE 275 V, CORRENTE MAXIMA DE *20* KA (TIPO AC) - FORNECIMENTO E INSTALAÇÃO | 4 | UN
5.3.6.5 | DISJUNTOR TRIPOLAR TIPO DIN, CORRENTE NOMINAL DE 32A - FORNECIMENTO E INSTALAÇÃO | 1 | UN
5.3.6.6 | DISJUNTOR TRIPOLAR TIPO DIN, CORRENTE NOMINAL DE 10A - FORNECIMENTO E INSTALAÇÃO | 1 | UN
5.3.6.7 | DISJUNTOR MONOPOLAR TIPO DIN, CORRENTE NOMINAL DE 6A - FORNECIMENTO E INSTALAÇÃO | 3 | UN
5.3.7 | 07 - QUADRO DE DISTRIBUIÇÃO DE FORÇA E LUZ S - TÉRREO
5.3.7.1 | QUADRO DE DISTRIBUICAO COM BARRAMENTO TRIFASICO, DE SOBREPOR, EM CHAPA DE ACO GALVANIZADO, PARA 48 DISJUNTORES DIN, 100 A - FORNECIMENTO E INSTALAÇÃO | 1 | UN
5.3.7.2 | DISJUNTOR BIPOLAR TIPO DIN, CORRENTE NOMINAL DE 50A - FORNECIMENTO E INSTALAÇÃO | 1 | UN
5.3.7.3 | DISPOSITIVO DR, 4 POLOS, SENSIBILIDADE DE 30 MA, CORRENTE DE 63 A, TIPO AC - FORNECIMENTO E INSTALAÇÃO | 1 | UN
5.3.7.4 | DISPOSITIVO DPS CLASSE II, 1 POLO, TENSAO MAXIMA DE 275 V, CORRENTE MAXIMA DE *20* KA (TIPO AC) - FORNECIMENTO E INSTALAÇÃO | 4 | UN
5.3.7.5 | DISJUNTOR BIPOLAR TIPO DIN, CORRENTE NOMINAL DE 10A - FORNECIMENTO E INSTALAÇÃO | 7 | UN
5.3.7.6 | DISJUNTOR BIPOLAR TIPO DIN, CORRENTE NOMINAL DE 6A - FORNECIMENTO E INSTALAÇÃO | 4 | UN
5.3.7.7 | DISJUNTOR MONOPOLAR TIPO DIN, CORRENTE NOMINAL DE 6A - FORNECIMENTO E INSTALAÇÃO | 2 | UN
5.3.8 | 08 - QUADRO DE DISTRIBUIÇÃO DE FORÇA E LUZ T - TÉRREO
5.3.8.1 | QUADRO DE DISTRIBUICAO COM BARRAMENTO TRIFASICO, DE SOBREPOR, EM CHAPA DE ACO GALVANIZADO, PARA 28 DISJUNTORES DIN, 100 A - FORNECIMENTO E INSTALAÇÃO | 1 | UN
5.3.8.2 | DISJUNTOR TRIPOLAR TIPO DIN, CORRENTE NOMINAL DE 40A - FORNECIMENTO E INSTALAÇÃO | 1 | UN
5.3.8.3 | DISPOSITIVO DR, 4 POLOS, SENSIBILIDADE DE 30 MA, CORRENTE DE 40 A, TIPO AC - FORNECIMENTO E INSTALAÇÃO | 1 | UN
5.3.8.4 | DISPOSITIVO DPS CLASSE II, 1 POLO, TENSAO MAXIMA DE 275 V, CORRENTE MAXIMA DE *20* KA (TIPO AC) - FORNECIMENTO E INSTALAÇÃO | 4 | UN
5.3.8.5 | DISJUNTOR TRIPOLAR TIPO DIN, CORRENTE NOMINAL DE 10A - FORNECIMENTO E INSTALAÇÃO | 1 | UN
5.3.8.6 | DISJUNTOR BIPOLAR TIPO DIN, CORRENTE NOMINAL DE 16A - FORNECIMENTO E INSTALAÇÃO | 1 | UN
5.3.8.7 | DISJUNTOR MONOPOLAR TIPO DIN, CORRENTE NOMINAL DE 6A - FORNECIMENTO E INSTALAÇÃO | 3 | UN
5.3.9 | 09 - QUADRO DE DISTRIBUIÇÃO DE FORÇA E LUZ BOMBAS - TÉRREO
5.3.9.1 | QUADRO DE DISTRIBUICAO COM BARRAMENTO TRIFASICO, DE SOBREPOR, EM CHAPA DE ACO GALVANIZADO, PARA 28 DISJUNTORES DIN, 100 A - FORNECIMENTO E INSTALAÇÃO | 1 | UN
5.3.9.2 | DISJUNTOR TRIPOLAR TIPO DIN, CORRENTE NOMINAL DE 63A - FORNECIMENTO E INSTALAÇÃO | 1 | UN
5.3.9.3 | DISPOSITIVO DR, 4 POLOS, SENSIBILIDADE DE 30 MA, CORRENTE DE 63 A, TIPO AC - FORNECIMENTO E INSTALAÇÃO | 1 | UN
5.3.9.4 | DISPOSITIVO DPS CLASSE II, 1 POLO, TENSAO MAXIMA DE 275 V, CORRENTE MAXIMA DE *20* KA (TIPO AC) - FORNECIMENTO E INSTALAÇÃO | 4 | UN
5.3.9.5 | DISJUNTOR TRIPOLAR TIPO DIN, CORRENTE NOMINAL DE 40A - FORNECIMENTO E INSTALAÇÃO | 1 | UN
5.3.9.6 | DISJUNTOR TRIPOLAR TIPO DIN, CORRENTE NOMINAL DE 10A - FORNECIMENTO E INSTALAÇÃO | 1 | UN
5.3.10 | 10 - QUADRO DE DISTRIBUIÇÃO DE FORÇA E LUZ CINEMA - TÉRREO
5.3.10.1 | QUADRO DE DISTRIBUICAO COM BARRAMENTO TRIFASICO, DE SOBREPOR, EM CHAPA DE ACO GALVANIZADO, PARA 48 DISJUNTORES DIN, 100 A - FORNECIMENTO E INSTALAÇÃO | 1 | UN
5.3.10.2 | DISJUNTOR TRIPOLAR TIPO DIN, CORRENTE NOMINAL DE 80A - FORNECIMENTO E INSTALAÇÃO | 1 | UN
5.3.10.3 | DISPOSITIVO DR, 4 POLOS, SENSIBILIDADE DE 30 MA, CORRENTE DE 80 A, TIPO AC - FORNECIMENTO E INSTALAÇÃO | 1 | UN
5.3.10.4 | DISPOSITIVO DPS CLASSE II, 1 POLO, TENSAO MAXIMA DE 275 V, CORRENTE MAXIMA DE *20* KA (TIPO AC) - FORNECIMENTO E INSTALAÇÃO | 4 | UN
5.3.10.5 | DISJUNTOR TRIPOLAR TIPO DIN, CORRENTE NOMINAL DE 20A - FORNECIMENTO E INSTALAÇÃO | 1 | UN
5.3.10.6 | DISJUNTOR BIPOLAR TIPO DIN, CORRENTE NOMINAL DE 16A - FORNECIMENTO E INSTALAÇÃO | 3 | UN
5.3.10.7 | DISJUNTOR BIPOLAR TIPO DIN, CORRENTE NOMINAL DE 6A - FORNECIMENTO E INSTALAÇÃO | 5 | UN
5.3.10.8 | DISJUNTOR MONOPOLAR TIPO DIN, CORRENTE NOMINAL DE 16A - FORNECIMENTO E INSTALAÇÃO | 1 | UN
5.3.10.9 | DISJUNTOR MONOPOLAR TIPO DIN, CORRENTE NOMINAL DE 6A - FORNECIMENTO E INSTALAÇÃO | 6 | UN
5.3.11 | 11 - QUADRO DE DISTRIBUIÇÃO DE FORÇA E LUZ CHAMINÉ - TÉRREO
5.3.11.1 | QUADRO DE DISTRIBUICAO COM BARRAMENTO TRIFASICO, DE SOBREPOR, EM CHAPA DE ACO GALVANIZADO, PARA 28 DISJUNTORES DIN, 100 A - FORNECIMENTO E INSTALAÇÃO | 1 | UN
5.3.11.2 | DISJUNTOR TRIPOLAR TIPO DIN, CORRENTE NOMINAL DE 50A - FORNECIMENTO E INSTALAÇÃO | 1 | UN
5.3.11.3 | DISPOSITIVO DR, 4 POLOS, SENSIBILIDADE DE 30 MA, CORRENTE DE 63 A, TIPO AC - FORNECIMENTO E INSTALAÇÃO | 1 | UN
5.3.11.4 | DISPOSITIVO DPS CLASSE II, 1 POLO, TENSAO MAXIMA DE 275 V, CORRENTE MAXIMA DE *20* KA (TIPO AC) - FORNECIMENTO E INSTALAÇÃO | 4 | UN
5.3.11.5 | DISJUNTOR BIPOLAR TIPO DIN, CORRENTE NOMINAL DE 10A - FORNECIMENTO E INSTALAÇÃO | 1 | UN
5.3.11.6 | DISJUNTOR BIPOLAR TIPO DIN, CORRENTE NOMINAL DE 6A - FORNECIMENTO E INSTALAÇÃO | 2 | UN
5.3.11.7 | DISJUNTOR MONOPOLAR TIPO DIN, CORRENTE NOMINAL DE 16A - FORNECIMENTO E INSTALAÇÃO | 1 | UN
5.3.11.8 | DISJUNTOR MONOPOLAR TIPO DIN, CORRENTE NOMINAL DE 6A - FORNECIMENTO E INSTALAÇÃO | 2 | UN
5.3.12 | 12 - QUADRO DE DISTRIBUIÇÃO DE FORÇA E LUZ 2P- SEG PAV
5.3.12.1 | QUADRO DE DISTRIBUICAO COM BARRAMENTO TRIFASICO, DE SOBREPOR, EM CHAPA DE ACO GALVANIZADO, PARA 48 DISJUNTORES DIN, 100 A - FORNECIMENTO E INSTALAÇÃO | 1 | UN
5.3.12.2 | DISJUNTOR TRIPOLAR TIPO DIN, CORRENTE NOMINAL DE 50A - FORNECIMENTO E INSTALAÇÃO | 1 | UN
5.3.12.3 | DISPOSITIVO DR, 4 POLOS, SENSIBILIDADE DE 30 MA, CORRENTE DE 63 A, TIPO AC - FORNECIMENTO E INSTALAÇÃO | 1 | UN
5.3.12.4 | DISPOSITIVO DPS CLASSE II, 1 POLO, TENSAO MAXIMA DE 275 V, CORRENTE MAXIMA DE *20* KA (TIPO AC) - FORNECIMENTO E INSTALAÇÃO | 4 | UN
5.3.12.5 | DISJUNTOR BIPOLAR TIPO DIN, CORRENTE NOMINAL DE 10A - FORNECIMENTO E INSTALAÇÃO | 1 | UN
5.3.12.6 | DISJUNTOR BIPOLAR TIPO DIN, CORRENTE NOMINAL DE 6A - FORNECIMENTO E INSTALAÇÃO | 3 | UN
5.3.12.7 | DISJUNTOR MONOPOLAR TIPO DIN, CORRENTE NOMINAL DE 10A - FORNECIMENTO E INSTALAÇÃO | 7 | UN
5.3.12.8 | DISJUNTOR MONOPOLAR TIPO DIN, CORRENTE NOMINAL DE 6A - FORNECIMENTO E INSTALAÇÃO | 9 | UN
5.3.13 | 13 - QUADRO DE DISTRIBUIÇÃO DE FORÇA E LUZ 209 - C - SEG PAV
5.3.13.1 | QUADRO DE DISTRIBUICAO COM BARRAMENTO TRIFASICO, DE SOBREPOR, EM CHAPA DE ACO GALVANIZADO, PARA 36 DISJUNTORES DIN, 100 A - FORNECIMENTO E INSTALAÇÃO | 1 | UN
5.3.13.2 | DISJUNTOR TRIPOLAR TIPO DIN, CORRENTE NOMINAL DE 63A - FORNECIMENTO E INSTALAÇÃO | 1 | UN
5.3.13.3 | DISPOSITIVO DR, 4 POLOS, SENSIBILIDADE DE 30 MA, CORRENTE DE 63 A, TIPO AC - FORNECIMENTO E INSTALAÇÃO | 1 | UN
5.3.13.4 | DISPOSITIVO DPS CLASSE II, 1 POLO, TENSAO MAXIMA DE 275 V, CORRENTE MAXIMA DE *20* KA (TIPO AC) - FORNECIMENTO E INSTALAÇÃO | 4 | UN
5.3.13.5 | DISJUNTOR BIPOLAR TIPO DIN, CORRENTE NOMINAL DE 32A - FORNECIMENTO E INSTALAÇÃO | 2 | UN
5.3.13.6 | DISJUNTOR BIPOLAR TIPO DIN, CORRENTE NOMINAL DE 6A - FORNECIMENTO E INSTALAÇÃO | 3 | UN
5.3.13.7 | DISJUNTOR MONOPOLAR TIPO DIN, CORRENTE NOMINAL DE 16A - FORNECIMENTO E INSTALAÇÃO | 3 | UN
5.3.13.8 | DISJUNTOR MONOPOLAR TIPO DIN, CORRENTE NOMINAL DE 6A - FORNECIMENTO E INSTALAÇÃO | 2 | UN
5.3.14 | 14 - QUADRO DE DISTRIBUIÇÃO DE FORÇA E LUZ 209 - S - SEG PAV
5.3.14.1 | QUADRO DE DISTRIBUICAO COM BARRAMENTO TRIFASICO, DE SOBREPOR, EM CHAPA DE ACO GALVANIZADO, PARA 28 DISJUNTORES DIN, 100 A - FORNECIMENTO E INSTALAÇÃO | 1 | UN
5.3.14.2 | DISJUNTOR TRIPOLAR TIPO DIN, CORRENTE NOMINAL DE 32A - FORNECIMENTO E INSTALAÇÃO. | 1 | UN
5.3.14.3 | DISPOSITIVO DR, 4 POLOS, SENSIBILIDADE DE 30 MA, CORRENTE DE 40 A, TIPO AC - FORNECIMENTO E INSTALAÇÃO | 1 | UN
5.3.14.4 | DISPOSITIVO DPS CLASSE II, 1 POLO, TENSAO MAXIMA DE 275 V, CORRENTE MAXIMA DE *20* KA (TIPO AC) - FORNECIMENTO E INSTALAÇÃO | 4 | UN
5.3.14.5 | DISJUNTOR TRIPOLAR TIPO DIN, CORRENTE NOMINAL DE 10A - FORNECIMENTO E INSTALAÇÃO | 1 | UN
5.3.14.6 | DISJUNTOR BIPOLAR TIPO DIN, CORRENTE NOMINAL DE 6A - FORNECIMENTO E INSTALAÇÃO | 2 | UN
5.3.14.7 | DISJUNTOR MONOPOLAR TIPO DIN, CORRENTE NOMINAL DE 10A - FORNECIMENTO E INSTALAÇÃO | 1 | UN
5.3.14.8 | DISJUNTOR MONOPOLAR TIPO DIN, CORRENTE NOMINAL DE 6A - FORNECIMENTO E INSTALAÇÃO | 3 | UN
5.3.15 | 15 - QUADRO DE DISTRIBUIÇÃO DE FORÇA E LUZ 209 - SEG PAV
5.3.15.1 | QUADRO DE DISTRIBUICAO COM BARRAMENTO TRIFASICO, DE SOBREPOR, EM CHAPA DE ACO GALVANIZADO, PARA 28 DISJUNTORES DIN, 100 A - FORNECIMENTO E INSTALAÇÃO | 1 | UN
5.3.15.2 | DISJUNTOR TRIPOLAR TIPO DIN, CORRENTE NOMINAL DE 32A - FORNECIMENTO E INSTALAÇÃO. | 1 | UN
5.3.15.3 | DISPOSITIVO DR, 4 POLOS, SENSIBILIDADE DE 30 MA, CORRENTE DE 40 A, TIPO AC - FORNECIMENTO E INSTALAÇÃO | 1 | UN
5.3.15.4 | DISPOSITIVO DPS CLASSE II, 1 POLO, TENSAO MAXIMA DE 275 V, CORRENTE MAXIMA DE *20* KA (TIPO AC) - FORNECIMENTO E INSTALAÇÃO | 4 | UN
5.3.15.5 | DISJUNTOR BIPOLAR TIPO DIN, CORRENTE NOMINAL DE 6A - FORNECIMENTO E INSTALAÇÃO | 4 | UN
5.3.15.6 | DISJUNTOR MONOPOLAR TIPO DIN, CORRENTE NOMINAL DE 10A - FORNECIMENTO E INSTALAÇÃO | 3 | UN
5.3.15.7 | DISJUNTOR MONOPOLAR TIPO DIN, CORRENTE NOMINAL DE 6A - FORNECIMENTO E INSTALAÇÃO | 2 | UN
5.3.16 | 16 - QUADRO DE DISTRIBUIÇÃO DE FORÇA E LUZ 3P1 - TERC PAV
5.3.16.1 | QUADRO DE DISTRIBUICAO COM BARRAMENTO TRIFASICO, DE SOBREPOR, EM CHAPA DE ACO GALVANIZADO, PARA 28 DISJUNTORES DIN, 100 A - FORNECIMENTO E INSTALAÇÃO | 1 | UN
5.3.16.2 | DISJUNTOR TRIPOLAR TIPO DIN, CORRENTE NOMINAL DE 50A - FORNECIMENTO E INSTALAÇÃO | 1 | UN
5.3.16.3 | DISPOSITIVO DR, 4 POLOS, SENSIBILIDADE DE 30 MA, CORRENTE DE 63 A, TIPO AC - FORNECIMENTO E INSTALAÇÃO | 1 | UN
5.3.16.4 | DISPOSITIVO DPS CLASSE II, 1 POLO, TENSAO MAXIMA DE 275 V, CORRENTE MAXIMA DE *20* KA (TIPO AC) - FORNECIMENTO E INSTALAÇÃO | 4 | UN
5.3.16.5 | DISJUNTOR TRIPOLAR TIPO DIN, CORRENTE NOMINAL DE 25A - FORNECIMENTO E INSTALAÇÃO | 1 | UN
5.3.16.6 | DISJUNTOR BIPOLAR TIPO DIN, CORRENTE NOMINAL DE 6A - FORNECIMENTO E INSTALAÇÃO | 1 | UN
5.3.16.7 | DISJUNTOR MONOPOLAR TIPO DIN, CORRENTE NOMINAL DE 10A - FORNECIMENTO E INSTALAÇÃO | 2 | UN
5.3.16.8 | DISJUNTOR MONOPOLAR TIPO DIN, CORRENTE NOMINAL DE 6A - FORNECIMENTO E INSTALAÇÃO | 2 | UN
5.3.17 | 17 - QUADRO DE DISTRIBUIÇÃO DE FORÇA E LUZ CD 31- TERC PAV
5.3.17.1 | QUADRO DE DISTRIBUICAO COM BARRAMENTO TRIFASICO, DE SOBREPOR, EM CHAPA DE ACO GALVANIZADO, PARA 28 DISJUNTORES DIN, 100 A - FORNECIMENTO E INSTALAÇÃO | 1 | UN
5.3.17.2 | DISJUNTOR TRIPOLAR TIPO DIN, CORRENTE NOMINAL DE 40A - FORNECIMENTO E INSTALAÇÃO | 1 | UN
5.3.17.3 | DISPOSITIVO DR, 4 POLOS, SENSIBILIDADE DE 30 MA, CORRENTE DE 40 A, TIPO AC - FORNECIMENTO E INSTALAÇÃO | 1 | UN
5.3.17.4 | DISPOSITIVO DPS CLASSE II, 1 POLO, TENSAO MAXIMA DE 275 V, CORRENTE MAXIMA DE *20* KA (TIPO AC) - FORNECIMENTO E INSTALAÇÃO | 4 | UN
5.3.17.5 | DISJUNTOR TRIPOLAR TIPO DIN, CORRENTE NOMINAL DE 25A - FORNECIMENTO E INSTALAÇÃO | 1 | UN
5.3.17.6 | DISJUNTOR TRIPOLAR TIPO DIN, CORRENTE NOMINAL DE 10A - FORNECIMENTO E INSTALAÇÃO | 1 | UN
5.3.17.7 | DISJUNTOR MONOPOLAR TIPO DIN, CORRENTE NOMINAL DE 10A - FORNECIMENTO E INSTALAÇÃO | 2 | UN
5.3.17.8 | DISJUNTOR MONOPOLAR TIPO DIN, CORRENTE NOMINAL DE 6A - FORNECIMENTO E INSTALAÇÃO | 1 | UN
5.3.18 | 18 - QUADRO DE DISTRIBUIÇÃO DE FORÇA E LUZ CD 32- TERC PAV
5.3.18.1 | QUADRO DE DISTRIBUICAO COM BARRAMENTO TRIFASICO, DE SOBREPOR, EM CHAPA DE ACO GALVANIZADO, PARA 28 DISJUNTORES DIN, 100 A - FORNECIMENTO E INSTALAÇÃO | 1 | UN
5.3.18.2 | DISJUNTOR TRIPOLAR TIPO DIN, CORRENTE NOMINAL DE 40A - FORNECIMENTO E INSTALAÇÃO | 1 | UN
5.3.18.3 | DISPOSITIVO DR, 4 POLOS, SENSIBILIDADE DE 30 MA, CORRENTE DE 40 A, TIPO AC - FORNECIMENTO E INSTALAÇÃO | 1 | UN
5.3.18.4 | DISPOSITIVO DPS CLASSE II, 1 POLO, TENSAO MAXIMA DE 275 V, CORRENTE MAXIMA DE *20* KA (TIPO AC) - FORNECIMENTO E INSTALAÇÃO | 4 | UN
5.3.18.5 | DISJUNTOR BIPOLAR TIPO DIN, CORRENTE NOMINAL DE 25A - FORNECIMENTO E INSTALAÇÃO | 1 | UN
5.3.18.6 | DISJUNTOR BIPOLAR TIPO DIN, CORRENTE NOMINAL DE 6A - FORNECIMENTO E INSTALAÇÃO | 1 | UN
5.3.18.7 | DISJUNTOR MONOPOLAR TIPO DIN, CORRENTE NOMINAL DE 10A - FORNECIMENTO E INSTALAÇÃO | 3 | UN
5.3.18.8 | DISJUNTOR MONOPOLAR TIPO DIN, CORRENTE NOMINAL DE 6A - FORNECIMENTO E INSTALAÇÃO | 2 | UN
5.3.19 | 19 - QUADRO DE DISTRIBUIÇÃO DE FORÇA E LUZ CD 33- TERC PAV
5.3.19.1 | QUADRO DE DISTRIBUICAO COM BARRAMENTO TRIFASICO, DE SOBREPOR, EM CHAPA DE ACO GALVANIZADO, PARA 28 DISJUNTORES DIN, 100 A - FORNECIMENTO E INSTALAÇÃO | 1 | UN
5.3.19.2 | DISJUNTOR TRIPOLAR TIPO DIN, CORRENTE NOMINAL DE 50A - FORNECIMENTO E INSTALAÇÃO | 1 | UN
5.3.19.3 | DISPOSITIVO DR, 4 POLOS, SENSIBILIDADE DE 30 MA, CORRENTE DE 63 A, TIPO AC - FORNECIMENTO E INSTALAÇÃO | 1 | UN
5.3.19.4 | DISPOSITIVO DPS CLASSE II, 1 POLO, TENSAO MAXIMA DE 275 V, CORRENTE MAXIMA DE *20* KA (TIPO AC) - FORNECIMENTO E INSTALAÇÃO | 4 | UN
5.3.19.5 | DISJUNTOR TRIPOLAR TIPO DIN, CORRENTE NOMINAL DE 20A - FORNECIMENTO E INSTALAÇÃO | 1 | UN
5.3.19.6 | DISJUNTOR BIPOLAR TIPO DIN, CORRENTE NOMINAL DE 10A - FORNECIMENTO E INSTALAÇÃO | 1 | UN
5.3.19.7 | DISJUNTOR MONOPOLAR TIPO DIN, CORRENTE NOMINAL DE 10A - FORNECIMENTO E INSTALAÇÃO | 2 | UN
5.3.19.8 | DISJUNTOR MONOPOLAR TIPO DIN, CORRENTE NOMINAL DE 6A - FORNECIMENTO E INSTALAÇÃO | 2 | UN
5.3.20 | 20- QUADRO DE DISTRIBUIÇÃO DE FORÇA E LUZ 309- TERC PAV
5.3.20.1 | QUADRO DE DISTRIBUICAO COM BARRAMENTO TRIFASICO, DE SOBREPOR, EM CHAPA DE ACO GALVANIZADO, PARA 28 DISJUNTORES DIN, 100 A - FORNECIMENTO E INSTALAÇÃO | 1 | UN
5.3.20.2 | DISJUNTOR TRIPOLAR TIPO DIN, CORRENTE NOMINAL DE 32A - FORNECIMENTO E INSTALAÇÃO. | 1 | UN
5.3.20.3 | DISPOSITIVO DR, 4 POLOS, SENSIBILIDADE DE 30 MA, CORRENTE DE 40 A, TIPO AC - FORNECIMENTO E INSTALAÇÃO | 1 | UN
5.3.20.4 | DISPOSITIVO DPS CLASSE II, 1 POLO, TENSAO MAXIMA DE 275 V, CORRENTE MAXIMA DE *20* KA (TIPO AC) - FORNECIMENTO E INSTALAÇÃO | 1 | UN
5.3.20.5 | DISJUNTOR BIPOLAR TIPO DIN, CORRENTE NOMINAL DE 6A - FORNECIMENTO E INSTALAÇÃO | 5 | UN
5.3.20.6 | DISJUNTOR MONOPOLAR TIPO DIN, CORRENTE NOMINAL DE 10A - FORNECIMENTO E INSTALAÇÃO | 2 | UN
5.3.20.7 | DISJUNTOR MONOPOLAR TIPO DIN, CORRENTE NOMINAL DE 6A - FORNECIMENTO E INSTALAÇÃO | 2 | UN
5.3.21 | 21- QUADRO DE DISTRIBUIÇÃO DE FORÇA E LUZ 309-C TERC PAV
5.3.21.1 | QUADRO DE DISTRIBUICAO COM BARRAMENTO TRIFASICO, DE SOBREPOR, EM CHAPA DE ACO GALVANIZADO, PARA 28 DISJUNTORES DIN, 100 A - FORNECIMENTO E INSTALAÇÃO | 1 | UN
5.3.21.2 | DISJUNTOR TRIPOLAR TIPO DIN, CORRENTE NOMINAL DE 50A - FORNECIMENTO E INSTALAÇÃO | 1 | UN
5.3.21.3 | DISPOSITIVO DR, 4 POLOS, SENSIBILIDADE DE 30 MA, CORRENTE DE 63 A, TIPO AC - FORNECIMENTO E INSTALAÇÃO | 1 | UN
5.3.21.4 | DISPOSITIVO DPS CLASSE II, 1 POLO, TENSAO MAXIMA DE 275 V, CORRENTE MAXIMA DE *20* KA (TIPO AC) - FORNECIMENTO E INSTALAÇÃO | 4 | UN
5.3.21.5 | DISJUNTOR BIPOLAR TIPO DIN, CORRENTE NOMINAL DE 32A - FORNECIMENTO E INSTALAÇÃO | 1 | UN
5.3.21.6 | DISJUNTOR BIPOLAR TIPO DIN, CORRENTE NOMINAL DE 6A - FORNECIMENTO E INSTALAÇÃO | 2 | UN
5.3.21.7 | DISJUNTOR MONOPOLAR TIPO DIN, CORRENTE NOMINAL DE 20A - FORNECIMENTO E INSTALAÇÃO | 1 | UN
5.3.21.8 | DISJUNTOR MONOPOLAR TIPO DIN, CORRENTE NOMINAL DE 10A - FORNECIMENTO E INSTALAÇÃO | 1 | UN
5.3.21.9 | DISJUNTOR MONOPOLAR TIPO DIN, CORRENTE NOMINAL DE 6A - FORNECIMENTO E INSTALAÇÃO | 2 | UN
5.3.22 | 22- QUADRO DE DISTRIBUIÇÃO DE FORÇA E LUZ 309-S TERC PAV
5.3.22.1 | QUADRO DE DISTRIBUICAO COM BARRAMENTO TRIFASICO, DE SOBREPOR, EM CHAPA DE ACO GALVANIZADO, PARA 28 DISJUNTORES DIN, 100 A - FORNECIMENTO E INSTALAÇÃO | 1 | UN
5.3.22.2 | DISJUNTOR TRIPOLAR TIPO DIN, CORRENTE NOMINAL DE 32A - FORNECIMENTO E INSTALAÇÃO. | 1 | UN
5.3.22.3 | DISPOSITIVO DR, 4 POLOS, SENSIBILIDADE DE 30 MA, CORRENTE DE 40 A, TIPO AC - FORNECIMENTO E INSTALAÇÃO | 1 | UN
5.3.22.4 | DISPOSITIVO DPS CLASSE II, 1 POLO, TENSAO MAXIMA DE 275 V, CORRENTE MAXIMA DE *20* KA (TIPO AC) - FORNECIMENTO E INSTALAÇÃO | 4 | UN
5.3.22.5 | DISJUNTOR TRIPOLAR TIPO DIN, CORRENTE NOMINAL DE 10A - FORNECIMENTO E INSTALAÇÃO | 2 | UN
5.3.22.6 | DISJUNTOR BIPOLAR TIPO DIN, CORRENTE NOMINAL DE 6A - FORNECIMENTO E INSTALAÇÃO | 2 | UN
5.3.22.7 | DISJUNTOR MONOPOLAR TIPO DIN, CORRENTE NOMINAL DE 10A - FORNECIMENTO E INSTALAÇÃO | 1 | UN
5.3.22.8 | DISJUNTOR MONOPOLAR TIPO DIN, CORRENTE NOMINAL DE 6A - FORNECIMENTO E INSTALAÇÃO | 2 | UN
5.3.23 | 22.1 - QUADRO DE DISTRIBUIÇÃO DE FORÇA E LUZ 3P2 - TERC PAV
5.3.23.1 | QUADRO DE DISTRIBUICAO COM BARRAMENTO TRIFASICO, DE SOBREPOR, EM CHAPA DE ACO GALVANIZADO, PARA 28 DISJUNTORES DIN, 100 A - FORNECIMENTO E INSTALAÇÃO | 1 | UN
5.3.23.2 | DISJUNTOR TRIPOLAR TIPO DIN, CORRENTE NOMINAL DE 25A - FORNECIMENTO E INSTALAÇÃO | 1 | UN
5.3.23.3 | DISPOSITIVO DR, 4 POLOS, SENSIBILIDADE DE 30 MA, CORRENTE DE 25 A, TIPO AC - FORNECIMENTO E INSTALAÇÃO | 1 | UN
5.3.23.4 | DISPOSITIVO DPS CLASSE II, 1 POLO, TENSAO MAXIMA DE 275 V, CORRENTE MAXIMA DE *20* KA (TIPO AC) - FORNECIMENTO E INSTALAÇÃO | 4 | UN
5.3.23.5 | DISJUNTOR BIPOLAR TIPO DIN, CORRENTE NOMINAL DE 6A - FORNECIMENTO E INSTALAÇÃO | 2 | UN
5.3.23.6 | DISJUNTOR MONOPOLAR TIPO DIN, CORRENTE NOMINAL DE 10A - FORNECIMENTO E INSTALAÇÃO | 2 | UN
5.3.23.7 | DISJUNTOR MONOPOLAR TIPO DIN, CORRENTE NOMINAL DE 6A - FORNECIMENTO E INSTALAÇÃO | 5 | UN
5.3.24 | 23- QUADRO DE DISTRIBUIÇÃO DE FORÇA E LUZ 4P QUARTO PAV
5.3.24.1 | QUADRO DE DISTRIBUICAO COM BARRAMENTO TRIFASICO, DE SOBREPOR, EM CHAPA DE ACO GALVANIZADO, PARA 28 DISJUNTORES DIN, 100 A - FORNECIMENTO E INSTALAÇÃO | 1 | UN
5.3.24.2 | DISJUNTOR TRIPOLAR TIPO DIN, CORRENTE NOMINAL DE 25A - FORNECIMENTO E INSTALAÇÃO | 1 | UN
5.3.24.3 | DISPOSITIVO DR, 4 POLOS, SENSIBILIDADE DE 30 MA, CORRENTE DE 25 A, TIPO AC - FORNECIMENTO E INSTALAÇÃO | 1 | UN
5.3.24.4 | DISPOSITIVO DPS CLASSE II, 1 POLO, TENSAO MAXIMA DE 275 V, CORRENTE MAXIMA DE *20* KA (TIPO AC) - FORNECIMENTO E INSTALAÇÃO | 4 | UN
5.3.24.5 | DISJUNTOR BIPOLAR TIPO DIN, CORRENTE NOMINAL DE 6A - FORNECIMENTO E INSTALAÇÃO | 1 | UN
5.3.24.6 | DISJUNTOR MONOPOLAR TIPO DIN, CORRENTE NOMINAL DE 10A - FORNECIMENTO E INSTALAÇÃO | 1 | UN
5.3.24.7 | DISJUNTOR MONOPOLAR TIPO DIN, CORRENTE NOMINAL DE 6A - FORNECIMENTO E INSTALAÇÃO | 8 | UN
5.3.25 | 24- QUADRO DE DISTRIBUIÇÃO DE FORÇA E LUZ 4P2 QUARTO PAV
5.3.25.1 | QUADRO DE DISTRIBUICAO COM BARRAMENTO TRIFASICO, DE SOBREPOR, EM CHAPA DE ACO GALVANIZADO, PARA 36 DISJUNTORES DIN, 100 A - FORNECIMENTO E INSTALAÇÃO | 1 | UN
5.3.25.2 | DISJUNTOR TRIPOLAR TIPO DIN, CORRENTE NOMINAL DE 80A - FORNECIMENTO E INSTALAÇÃO | 1 | UN
5.3.25.3 | DISPOSITIVO DR, 4 POLOS, SENSIBILIDADE DE 30 MA, CORRENTE DE 80 A, TIPO AC - FORNECIMENTO E INSTALAÇÃO | 1 | UN
5.3.25.4 | DISPOSITIVO DPS CLASSE II, 1 POLO, TENSAO MAXIMA DE 275 V, CORRENTE MAXIMA DE *20* KA (TIPO AC) - FORNECIMENTO E INSTALAÇÃO | 4 | UN
5.3.25.5 | DISJUNTOR BIPOLAR TIPO DIN, CORRENTE NOMINAL DE 25A - FORNECIMENTO E INSTALAÇÃO | 1 | UN
5.3.25.6 | DISJUNTOR BIPOLAR TIPO DIN, CORRENTE NOMINAL DE 16A - FORNECIMENTO E INSTALAÇÃO | 2 | UN
5.3.25.7 | DISJUNTOR BIPOLAR TIPO DIN, CORRENTE NOMINAL DE 6A - FORNECIMENTO E INSTALAÇÃO | 1 | UN
5.3.25.8 | DISJUNTOR MONOPOLAR TIPO DIN, CORRENTE NOMINAL DE 10A - FORNECIMENTO E INSTALAÇÃO | 1 | UN
5.3.25.9 | DISJUNTOR MONOPOLAR TIPO DIN, CORRENTE NOMINAL DE 6A - FORNECIMENTO E INSTALAÇÃO | 6 | UN
5.3.26 | 24.1- QUADRO DE DISTRIBUIÇÃO DE FORÇA E LUZ 40S QUARTO PAV
5.3.26.1 | QUADRO DE DISTRIBUICAO COM BARRAMENTO TRIFASICO, DE SOBREPOR, EM CHAPA DE ACO GALVANIZADO, PARA 18 DISJUNTORES DIN, 100 A - FORNECIMENTO E INSTALAÇÃO | 1 | UN
5.3.26.2 | DISJUNTOR BIPOLAR TIPO DIN, CORRENTE NOMINAL DE 25A - FORNECIMENTO E INSTALAÇÃO | 1 | UN
5.3.26.3 | DISPOSITIVO DR, 4 POLOS, SENSIBILIDADE DE 30 MA, CORRENTE DE 25 A, TIPO AC - FORNECIMENTO E INSTALAÇÃO | 1 | UN
5.3.26.4 | DISPOSITIVO DPS CLASSE II, 1 POLO, TENSAO MAXIMA DE 275 V, CORRENTE MAXIMA DE *20* KA (TIPO AC) - FORNECIMENTO E INSTALAÇÃO | 3 | UN
5.3.26.5 | DISJUNTOR BIPOLAR TIPO DIN, CORRENTE NOMINAL DE 10A - FORNECIMENTO E INSTALAÇÃO | 1 | UN
5.3.26.6 | DISJUNTOR MONOPOLAR TIPO DIN, CORRENTE NOMINAL DE 10A - FORNECIMENTO E INSTALAÇÃO | 1 | UN
5.3.26.7 | DISJUNTOR MONOPOLAR TIPO DIN, CORRENTE NOMINAL DE 6A - FORNECIMENTO E INSTALAÇÃO | 2 | UN
5.3.27 | 24.2- QUADRO DE DISTRIBUIÇÃO DE FORÇA E LUZ REST QUARTO PAV
5.3.27.1 | QUADRO DE DISTRIBUIÇÃO COM BARRAMENTO TRIFÁSICO, DE EMBUTIR, EM CHAPA DE AÇO GALVANIZADO, PARA 12 DISJUNTORES DIN 100A - FORNECIMENTO E INSTALAÇÃO | 1 | UN
5.3.27.2 | DISJUNTOR TRIPOLAR TIPO DIN, CORRENTE NOMINAL DE 250A - FORNECIMENTO E INSTALAÇÃO | 1 | UN
5.3.27.3 | DISPOSITIVO DPS CLASSE II, 1 POLO, TENSAO MAXIMA DE 275 V, CORRENTE MAXIMA DE *20* KA (TIPO AC) - FORNECIMENTO E INSTALAÇÃO | 4 | UN
5.3.28 | 24.3- QUADRO DE DISTRIBUIÇÃO DE FORÇA E LUZ 401 QUARTO PAV
5.3.28.1 | QUADRO DE DISTRIBUICAO COM BARRAMENTO TRIFASICO, DE SOBREPOR, EM CHAPA DE ACO GALVANIZADO, PARA 18 DISJUNTORES DIN, 100 A - FORNECIMENTO E INSTALAÇÃO | 1 | UN
5.3.28.2 | DISJUNTOR BIPOLAR TIPO DIN, CORRENTE NOMINAL DE 16A - FORNECIMENTO E INSTALAÇÃO | 1 | UN
5.3.28.3 | DISPOSITIVO DR, 4 POLOS, SENSIBILIDADE DE 30 MA, CORRENTE DE 25 A, TIPO AC - FORNECIMENTO E INSTALAÇÃO | 1 | UN
5.3.28.4 | DISPOSITIVO DPS CLASSE II, 1 POLO, TENSAO MAXIMA DE 275 V, CORRENTE MAXIMA DE *20* KA (TIPO AC) - FORNECIMENTO E INSTALAÇÃO | 1 | UN
5.3.28.5 | DISJUNTOR MONOPOLAR TIPO DIN, CORRENTE NOMINAL DE 10A - FORNECIMENTO E INSTALAÇÃO | 3 | UN
5.3.28.6 | DISJUNTOR MONOPOLAR TIPO DIN, CORRENTE NOMINAL DE 6A - FORNECIMENTO E INSTALAÇÃO | 2 | UN
5.3.29 | 24.4- QUADRO DE DISTRIBUIÇÃO DE FORÇA E LUZ 402 QUARTO PAV
5.3.29.1 | QUADRO DE DISTRIBUICAO COM BARRAMENTO TRIFASICO, DE SOBREPOR, EM CHAPA DE ACO GALVANIZADO, PARA 18 DISJUNTORES DIN, 100 A - FORNECIMENTO E INSTALAÇÃO | 1 | UN
5.3.29.2 | DISJUNTOR BIPOLAR TIPO DIN, CORRENTE NOMINAL DE 16A - FORNECIMENTO E INSTALAÇÃO | 1 | UN
5.3.29.3 | DISPOSITIVO DR, 4 POLOS, SENSIBILIDADE DE 30 MA, CORRENTE DE 25 A, TIPO AC - FORNECIMENTO E INSTALAÇÃO | 1 | UN
5.3.29.4 | DISPOSITIVO DPS CLASSE II, 1 POLO, TENSAO MAXIMA DE 275 V, CORRENTE MAXIMA DE *20* KA (TIPO AC) - FORNECIMENTO E INSTALAÇÃO | 3 | UN
5.3.29.5 | DISJUNTOR MONOPOLAR TIPO DIN, CORRENTE NOMINAL DE 10A - FORNECIMENTO E INSTALAÇÃO | 3 | UN
5.3.29.6 | DISJUNTOR MONOPOLAR TIPO DIN, CORRENTE NOMINAL DE 6A - FORNECIMENTO E INSTALAÇÃO | 2 | UN
5.3.30 | 25- QUADRO DE DISTRIBUIÇÃO DE FORÇA E LUZ QD AC1 - QUINTO PAV
5.3.30.1 | QUADRO DE DISTRIBUICAO COM BARRAMENTO TRIFASICO, DE SOBREPOR, EM CHAPA DE ACO GALVANIZADO, PARA 28 DISJUNTORES DIN, 100 A - FORNECIMENTO E INSTALAÇÃO | 1 | UN
5.3.30.2 | DISJUNTOR TRIPOLAR TIPO CAIXA MOLDADA, CORRENTE NOMINAL DE 150A - FORNECIMENTO E INSTALAÇÃO | 1 | UN
5.3.30.3 | DISPOSITIVO DR, 4 POLOS, SENSIBILIDADE DE 30 MA, CORRENTE DE 100 A, TIPO AC - FORNECIMENTO E INSTALAÇÃO | 1 | UN
5.3.30.4 | DISPOSITIVO DPS CLASSE II, 1 POLO, TENSAO MAXIMA DE 275 V, CORRENTE MAXIMA DE *20* KA (TIPO AC) - FORNECIMENTO E INSTALAÇÃO | 4 | UN
5.3.30.5 | DISJUNTOR TRIPOLAR TIPO DIN, CORRENTE NOMINAL DE 80A - FORNECIMENTO E INSTALAÇÃO | 1 | UN
5.3.30.6 | DISJUNTOR TRIPOLAR TIPO DIN, CORRENTE NOMINAL DE 40A - FORNECIMENTO E INSTALAÇÃO | 1 | UN
5.3.30.7 | DISJUNTOR BIPOLAR TIPO DIN, CORRENTE NOMINAL DE 40A - FORNECIMENTO E INSTALAÇÃO | 1 | UN
5.3.31 | 26- QUADRO DE DISTRIBUIÇÃO DE FORÇA E LUZ QD AC2 - QUINTO PAV
5.3.31.1 | QUADRO DE DISTRIBUICAO COM BARRAMENTO TRIFASICO, DE SOBREPOR, EM CHAPA DE ACO GALVANIZADO, PARA 28 DISJUNTORES DIN, 100 A - FORNECIMENTO E INSTALAÇÃO | 1 | UN
5.3.31.2 | DISJUNTOR TRIPOLAR TIPO DIN, CORRENTE NOMINAL DE 250A - FORNECIMENTO E INSTALAÇÃO. | 1 | UN
5.3.31.3 | DISPOSITIVO DR, 4 POLOS, SENSIBILIDADE DE 30 MA, CORRENTE DE 100 A, TIPO AC - FORNECIMENTO E INSTALAÇÃO | 1 | UN
5.3.31.4 | DISPOSITIVO DPS CLASSE II, 1 POLO, TENSAO MAXIMA DE 275 V, CORRENTE MAXIMA DE *20* KA (TIPO AC) - FORNECIMENTO E INSTALAÇÃO | 4 | UN
5.3.31.5 | DISJUNTOR TRIPOLAR TIPO DIN, CORRENTE NOMINAL DE 80A - FORNECIMENTO E INSTALAÇÃO | 3 | UN
5.3.32 | 27- QUADRO DE DISTRIBUIÇÃO DE FORÇA E LUZ QD AC3 - QUINTO PAV
5.3.32.1 | QUADRO DE DISTRIBUICAO COM BARRAMENTO TRIFASICO, DE SOBREPOR, EM CHAPA DE ACO GALVANIZADO, PARA 48 DISJUNTORES DIN, 100 A - FORNECIMENTO E INSTALAÇÃO | 1 | UN
5.3.32.2 | DISJUNTOR TRIPOLAR TIPO CAIXA MOLDADA, CORRENTE NOMINAL DE 300A - FORNECIMENTO E INSTALAÇÃO | 1 | UN
5.3.32.3 | DISPOSITIVO DR, 4 POLOS, SENSIBILIDADE DE 30 MA, CORRENTE DE 100 A, TIPO AC - FORNECIMENTO E INSTALAÇÃO | 1 | UN
5.3.32.4 | DISPOSITIVO DPS CLASSE II, 1 POLO, TENSAO MAXIMA DE 275 V, CORRENTE MAXIMA DE *20* KA (TIPO AC) - FORNECIMENTO E INSTALAÇÃO | 4 | UN
5.3.32.5 | DISJUNTOR TRIPOLAR TIPO DIN, CORRENTE NOMINAL DE 80A - FORNECIMENTO E INSTALAÇÃO | 3 | UN
5.3.32.6 | DISJUNTOR TRIPOLAR TIPO DIN, CORRENTE NOMINAL DE 40A - FORNECIMENTO E INSTALAÇÃO | 1 | UN
5.3.32.7 | DISJUNTOR BIPOLAR TIPO DIN, CORRENTE NOMINAL DE 50A - FORNECIMENTO E INSTALAÇÃO | 2 | UN
5.3.33 | 28- QUADRO DE DISTRIBUIÇÃO DE FORÇA E LUZ 5P - QUINTO PAV
5.3.33.1 | QUADRO DE DISTRIBUIÇÃO DE ENERGIA EM CHAPA DE AÇO GALVANIZADO, DE EMBUTIR, COM BARRAMENTO TRIFÁSICO, PARA 30 DISJUNTORES DIN 100A - FORNECIMENTO E INSTALAÇÃO | 1 | UN
5.3.33.2 | DISJUNTOR TRIPOLAR TIPO CAIXA MOLDADA, CORRENTE NOMINAL DE 100A - FORNECIMENTO E INSTALAÇÃO | 1 | UN
5.3.33.3 | DISPOSITIVO DR, 4 POLOS, SENSIBILIDADE DE 30 MA, CORRENTE DE 100 A, TIPO AC - FORNECIMENTO E INSTALAÇÃO | 1 | UN
5.3.33.4 | DISPOSITIVO DPS CLASSE II, 1 POLO, TENSAO MAXIMA DE 275 V, CORRENTE MAXIMA DE *20* KA (TIPO AC) - FORNECIMENTO E INSTALAÇÃO | 4 | UN
5.3.33.5 | DISJUNTOR BIPOLAR TIPO DIN, CORRENTE NOMINAL DE 20A - FORNECIMENTO E INSTALAÇÃO | 4 | UN
5.3.33.6 | DISJUNTOR BIPOLAR TIPO DIN, CORRENTE NOMINAL DE 6A - FORNECIMENTO E INSTALAÇÃO | 1 | UN
5.3.33.7 | DISJUNTOR MONOPOLAR TIPO DIN, CORRENTE NOMINAL DE 10A - FORNECIMENTO E INSTALAÇÃO | 4 | UN
5.3.33.8 | DISJUNTOR MONOPOLAR TIPO DIN, CORRENTE NOMINAL DE 6A - FORNECIMENTO E INSTALAÇÃO | 3 | UN
5.3.34 | 28.1- QUADRO DE DISTRIBUIÇÃO DE FORÇA E LUZ AC3B - QUINTO PAV
5.3.34.1 | QUADRO DE DISTRIBUICAO COM BARRAMENTO TRIFASICO, DE SOBREPOR, EM CHAPA DE ACO GALVANIZADO, PARA 28 DISJUNTORES DIN, 100 A - FORNECIMENTO E INSTALAÇÃO | 1 | UN
5.3.34.2 | DISJUNTOR TRIPOLAR TIPO DIN, CORRENTE NOMINAL DE 40A - FORNECIMENTO E INSTALAÇÃO | 1 | UN
5.3.34.3 | DISPOSITIVO DR, 4 POLOS, SENSIBILIDADE DE 30 MA, CORRENTE DE 80 A, TIPO AC - FORNECIMENTO E INSTALAÇÃO | 1 | UN
5.3.34.4 | DISPOSITIVO DPS CLASSE II, 1 POLO, TENSAO MAXIMA DE 275 V, CORRENTE MAXIMA DE *20* KA (TIPO AC) - FORNECIMENTO E INSTALAÇÃO | 4 | UN
5.3.34.5 | DISJUNTOR TRIPOLAR TIPO DIN, CORRENTE NOMINAL DE 6A - FORNECIMENTO E INSTALAÇÃO | 1 | UN
5.3.34.6 | DISJUNTOR BIPOLAR TIPO DIN, CORRENTE NOMINAL DE 25A - FORNECIMENTO E INSTALAÇÃO | 1 | UN
5.3.34.7 | DISJUNTOR MONOPOLAR TIPO DIN, CORRENTE NOMINAL DE 6A - FORNECIMENTO E INSTALAÇÃO | 4 | UN
5.3.35 | 28.2- QUADRO DE DISTRIBUIÇÃO DE FORÇA E LUZ 501- QUINTO PAV
5.3.35.1 | QUADRO DE DISTRIBUICAO COM BARRAMENTO TRIFASICO, DE SOBREPOR, EM CHAPA DE ACO GALVANIZADO, PARA 18 DISJUNTORES DIN, 100 A - FORNECIMENTO E INSTALAÇÃO | 1 | UN
5.3.35.2 | DISJUNTOR BIPOLAR TIPO DIN, CORRENTE NOMINAL DE 20A - FORNECIMENTO E INSTALAÇÃO | 1 | UN
5.3.35.3 | DISPOSITIVO DR, 4 POLOS, SENSIBILIDADE DE 30 MA, CORRENTE DE 25 A, TIPO AC - FORNECIMENTO E INSTALAÇÃO | 1 | UN
5.3.35.4 | DISPOSITIVO DPS CLASSE II, 1 POLO, TENSAO MAXIMA DE 275 V, CORRENTE MAXIMA DE *20* KA (TIPO AC) - FORNECIMENTO E INSTALAÇÃO | 3 | UN
5.3.35.5 | DISJUNTOR MONOPOLAR TIPO DIN, CORRENTE NOMINAL DE 10A - FORNECIMENTO E INSTALAÇÃO | 3 | UN
5.3.35.6 | DISJUNTOR MONOPOLAR TIPO DIN, CORRENTE NOMINAL DE 6A - FORNECIMENTO E INSTALAÇÃO | 2 | UN
5.3.36 | 28.3- QUADRO DE DISTRIBUIÇÃO DE FORÇA E LUZ 502- QUINTO PAV
5.3.36.1 | QUADRO DE DISTRIBUICAO COM BARRAMENTO TRIFASICO, DE SOBREPOR, EM CHAPA DE ACO GALVANIZADO, PARA 18 DISJUNTORES DIN, 100 A - FORNECIMENTO E INSTALAÇÃO | 1 | UN
5.3.36.2 | DISJUNTOR BIPOLAR TIPO DIN, CORRENTE NOMINAL DE 20A - FORNECIMENTO E INSTALAÇÃO | 1 | UN
5.3.36.3 | DISPOSITIVO DR, 4 POLOS, SENSIBILIDADE DE 30 MA, CORRENTE DE 25 A, TIPO AC - FORNECIMENTO E INSTALAÇÃO | 1 | UN
5.3.36.4 | DISPOSITIVO DPS CLASSE II, 1 POLO, TENSAO MAXIMA DE 275 V, CORRENTE MAXIMA DE *20* KA (TIPO AC) - FORNECIMENTO E INSTALAÇÃO | 3 | UN
5.3.36.5 | DISJUNTOR MONOPOLAR TIPO DIN, CORRENTE NOMINAL DE 10A - FORNECIMENTO E INSTALAÇÃO | 3 | UN
5.3.36.6 | DISJUNTOR MONOPOLAR TIPO DIN, CORRENTE NOMINAL DE 6A - FORNECIMENTO E INSTALAÇÃO | 2 | UN
5.3.37 | 28.4- QUADRO DE DISTRIBUIÇÃO DE FORÇA E LUZ 503- QUINTO PAV
5.3.37.1 | QUADRO DE DISTRIBUICAO COM BARRAMENTO TRIFASICO, DE SOBREPOR, EM CHAPA DE ACO GALVANIZADO, PARA 18 DISJUNTORES DIN, 100 A - FORNECIMENTO E INSTALAÇÃO | 1 | UN
5.3.37.2 | DISJUNTOR BIPOLAR TIPO DIN, CORRENTE NOMINAL DE 20A - FORNECIMENTO E INSTALAÇÃO | 1 | UN
5.3.37.3 | DISPOSITIVO DR, 4 POLOS, SENSIBILIDADE DE 30 MA, CORRENTE DE 25 A, TIPO AC - FORNECIMENTO E INSTALAÇÃO | 1 | UN
5.3.37.4 | DISPOSITIVO DPS CLASSE II, 1 POLO, TENSAO MAXIMA DE 275 V, CORRENTE MAXIMA DE *20* KA (TIPO AC) - FORNECIMENTO E INSTALAÇÃO | 3 | UN
5.3.37.5 | DISJUNTOR MONOPOLAR TIPO DIN, CORRENTE NOMINAL DE 10A - FORNECIMENTO E INSTALAÇÃO | 3 | UN
5.3.37.6 | DISJUNTOR MONOPOLAR TIPO DIN, CORRENTE NOMINAL DE 6A - FORNECIMENTO E INSTALAÇÃO | 2 | UN
5.3.38 | 28.5- QUADRO DE DISTRIBUIÇÃO DE FORÇA E LUZ 504- QUINTO PAV
5.3.38.1 | QUADRO DE DISTRIBUICAO COM BARRAMENTO TRIFASICO, DE SOBREPOR, EM CHAPA DE ACO GALVANIZADO, PARA 18 DISJUNTORES DIN, 100 A - FORNECIMENTO E INSTALAÇÃO | 1 | UN
5.3.38.2 | DISJUNTOR BIPOLAR TIPO DIN, CORRENTE NOMINAL DE 20A - FORNECIMENTO E INSTALAÇÃO | 1 | UN
5.3.38.3 | DISPOSITIVO DR, 4 POLOS, SENSIBILIDADE DE 30 MA, CORRENTE DE 25 A, TIPO AC - FORNECIMENTO E INSTALAÇÃO | 1 | UN
5.3.38.4 | DISPOSITIVO DPS CLASSE II, 1 POLO, TENSAO MAXIMA DE 275 V, CORRENTE MAXIMA DE *20* KA (TIPO AC) - FORNECIMENTO E INSTALAÇÃO | 3 | UN
5.3.38.5 | DISJUNTOR MONOPOLAR TIPO DIN, CORRENTE NOMINAL DE 10A - FORNECIMENTO E INSTALAÇÃO | 3 | UN
5.3.38.6 | DISJUNTOR MONOPOLAR TIPO DIN, CORRENTE NOMINAL DE 6A - FORNECIMENTO E INSTALAÇÃO | 2 | UN
5.3.39 | 29- QUADRO DE DISTRIBUIÇÃO DE FORÇA E LUZ 6P -SEXTO PAV
5.3.39.1 | QUADRO DE DISTRIBUICAO COM BARRAMENTO TRIFASICO, DE SOBREPOR, EM CHAPA DE ACO GALVANIZADO, PARA 36 DISJUNTORES DIN, 100 A - FORNECIMENTO E INSTALAÇÃO | 1 | UN
5.3.39.2 | DISJUNTOR TRIPOLAR TIPO DIN, CORRENTE NOMINAL DE 40A - FORNECIMENTO E INSTALAÇÃO | 1 | UN
5.3.39.3 | DISPOSITIVO DR, 4 POLOS, SENSIBILIDADE DE 30 MA, CORRENTE DE 80 A, TIPO AC - FORNECIMENTO E INSTALAÇÃO | 1 | UN
5.3.39.4 | DISPOSITIVO DPS CLASSE II, 1 POLO, TENSAO MAXIMA DE 275 V, CORRENTE MAXIMA DE *20* KA (TIPO AC) - FORNECIMENTO E INSTALAÇÃO | 4 | UN
5.3.39.5 | DISJUNTOR BIPOLAR TIPO DIN, CORRENTE NOMINAL DE 6A - FORNECIMENTO E INSTALAÇÃO | 2 | UN
5.3.39.6 | DISJUNTOR MONOPOLAR TIPO DIN, CORRENTE NOMINAL DE 10A - FORNECIMENTO E INSTALAÇÃO | 7 | UN
5.3.39.7 | DISJUNTOR MONOPOLAR TIPO DIN, CORRENTE NOMINAL DE 6A - FORNECIMENTO E INSTALAÇÃO | 4 | UN
5.3.40 | 30- QUADRO DE DISTRIBUIÇÃO DE FORÇA E LUZ 6PB -SEXTO PAV
5.3.40.1 | QUADRO DE DISTRIBUICAO COM BARRAMENTO TRIFASICO, DE SOBREPOR, EM CHAPA DE ACO GALVANIZADO, PARA 48 DISJUNTORES DIN, 100 A - FORNECIMENTO E INSTALAÇÃO | 1 | UN
5.3.40.2 | DISJUNTOR TRIPOLAR TIPO DIN, CORRENTE NOMINAL DE 50A - FORNECIMENTO E INSTALAÇÃO | 1 | UN
5.3.40.3 | DISPOSITIVO DR, 4 POLOS, SENSIBILIDADE DE 30 MA, CORRENTE DE 63 A, TIPO AC - FORNECIMENTO E INSTALAÇÃO | 1 | UN
5.3.40.4 | DISPOSITIVO DPS CLASSE II, 1 POLO, TENSAO MAXIMA DE 275 V, CORRENTE MAXIMA DE *20* KA (TIPO AC) - FORNECIMENTO E INSTALAÇÃO | 4 | UN
5.3.40.5 | DISJUNTOR BIPOLAR TIPO DIN, CORRENTE NOMINAL DE 6A - FORNECIMENTO E INSTALAÇÃO | 3 | UN
5.3.40.6 | DISJUNTOR MONOPOLAR TIPO DIN, CORRENTE NOMINAL DE 10A - FORNECIMENTO E INSTALAÇÃO | 7 | UN
5.3.40.7 | DISJUNTOR MONOPOLAR TIPO DIN, CORRENTE NOMINAL DE 6A - FORNECIMENTO E INSTALAÇÃO | 7 | UN
5.4 | QUADRO DE DISTRIBUIÇÃO - TEATRO ELIS REGINA
5.4.1 | 1- CD SONORIZAÇÃO 01
5.4.1.1 | QUADRO DE DISTRIBUIÇÃO COM BARRAMENTO TRIFÁSICO, DE EMBUTIR, EM CHAPA DE AÇO GALVANIZADO, PARA 12 DISJUNTORES DIN 100A - FORNECIMENTO E INSTALAÇÃO | 1 | UN
5.4.1.2 | DISJUNTOR TRIPOLAR TIPO CAIXA MOLDADA, CORRENTE NOMINAL DE 100A - FORNECIMENTO E INSTALAÇÃO | 1 | UN
5.4.1.3 | DISPOSITIVO DR, 4 POLOS, SENSIBILIDADE DE 30 MA, CORRENTE DE 100 A, TIPO AC - FORNECIMENTO E INSTALAÇÃO | 1 | UN
5.4.1.4 | DISPOSITIVO DPS CLASSE II, 1 POLO, TENSAO MAXIMA DE 275 V, CORRENTE MAXIMA DE *20* KA (TIPO AC) - FORNECIMENTO E INSTALAÇÃO | 4 | UN
5.4.2 | 2 - CD SERVIÇO
5.4.2.1 | QUADRO DE DISTRIBUICAO COM BARRAMENTO TRIFASICO, DE SOBREPOR, EM CHAPA DE ACO GALVANIZADO, PARA 48 DISJUNTORES DIN, 100 A - FORNECIMENTO E INSTALAÇÃO | 1 | UN
5.4.2.2 | DISJUNTOR TRIPOLAR TIPO DIN, CORRENTE NOMINAL DE 63A - FORNECIMENTO E INSTALAÇÃO | 1 | UN
5.4.2.3 | DISPOSITIVO DR, 4 POLOS, SENSIBILIDADE DE 30 MA, CORRENTE DE 63 A, TIPO AC - FORNECIMENTO E INSTALAÇÃO | 4 | UN
5.4.2.4 | DISPOSITIVO DPS CLASSE II, 1 POLO, TENSAO MAXIMA DE 275 V, CORRENTE MAXIMA DE *20* KA (TIPO AC) - FORNECIMENTO E INSTALAÇÃO | 1 | UN
5.4.2.5 | DISJUNTOR BIPOLAR TIPO DIN, CORRENTE NOMINAL DE 6A - FORNECIMENTO E INSTALAÇÃO | 5 | UN
5.4.2.6 | DISJUNTOR MONOPOLAR TIPO DIN, CORRENTE NOMINAL DE 16A - FORNECIMENTO E INSTALAÇÃO | 1 | UN
5.4.2.7 | DISJUNTOR MONOPOLAR TIPO DIN, CORRENTE NOMINAL DE 10A - FORNECIMENTO E INSTALAÇÃO | 2 | UN
5.4.2.8 | DISJUNTOR MONOPOLAR TIPO DIN, CORRENTE NOMINAL DE 6A - FORNECIMENTO E INSTALAÇÃO | 4 | UN
5.4.3 | 3 - CD DIMMERS
5.4.3.1 | QUADRO DE DISTRIBUIÇÃO COM BARRAMENTO TRIFÁSICO, DE EMBUTIR, EM CHAPA DE AÇO GALVANIZADO, PARA 12 DISJUNTORES DIN 100A - FORNECIMENTO E INSTALAÇÃO | 1 | UN
5.4.3.2 | DISJUNTOR TRIPOLAR TIPO CAIXA MOLDADA, CORRENTE NOMINAL DE 800A - FORNECIMENTO E INSTALAÇÃO | 1 | UN
5.4.3.3 | DISPOSITIVO DR, 4 POLOS, SENSIBILIDADE DE 30 MA, CORRENTE DE 100 A, TIPO AC - FORNECIMENTO E INSTALAÇÃO | 1 | UN
5.4.3.4 | DISPOSITIVO DPS CLASSE II, 1 POLO, TENSAO MAXIMA DE 275 V, CORRENTE MAXIMA DE *20* KA (TIPO AC) - FORNECIMENTO E INSTALAÇÃO | 4 | UN
5.4.4 | 4 - QF MONTA CARGA
5.4.4.1 | QUADRO DE DISTRIBUIÇÃO COM BARRAMENTO TRIFÁSICO, DE EMBUTIR, EM CHAPA DE AÇO GALVANIZADO, PARA 12 DISJUNTORES DIN 100A - FORNECIMENTO E INSTALAÇÃO | 1 | UN
5.4.4.2 | DISJUNTOR TRIPOLAR TIPO DIN, CORRENTE NOMINAL DE 50A - FORNECIMENTO E INSTALAÇÃO | 1 | UN
5.4.4.3 | DISPOSITIVO DR, 4 POLOS, SENSIBILIDADE DE 30 MA, CORRENTE DE 63 A, TIPO AC - FORNECIMENTO E INSTALAÇÃO | 1 | UN
5.4.4.4 | DISPOSITIVO DPS CLASSE II, 1 POLO, TENSAO MAXIMA DE 275 V, CORRENTE MAXIMA DE *20* KA (TIPO AC) - FORNECIMENTO E INSTALAÇÃO | 1 | UN
5.4.5 | 5 - CD ILUMINAÇÃO DIMERIZADA
5.4.5.1 | QUADRO DE DISTRIBUICAO COM BARRAMENTO TRIFASICO, DE SOBREPOR, EM CHAPA DE ACO GALVANIZADO, PARA 36 DISJUNTORES DIN, 100 A - FORNECIMENTO E INSTALAÇÃO | 1 | UN
5.4.5.2 | DISJUNTOR TRIPOLAR TIPO DIN, CORRENTE NOMINAL DE 32A - FORNECIMENTO E INSTALAÇÃO. | 1 | UN
5.4.5.3 | DISPOSITIVO DR, 4 POLOS, SENSIBILIDADE DE 30 MA, CORRENTE DE 80 A, TIPO AC - FORNECIMENTO E INSTALAÇÃO | 1 | UN
5.4.5.4 | DISPOSITIVO DPS CLASSE II, 1 POLO, TENSAO MAXIMA DE 275 V, CORRENTE MAXIMA DE *20* KA (TIPO AC) - FORNECIMENTO E INSTALAÇÃO | 4 | UN
5.4.5.5 | DISJUNTOR MONOPOLAR TIPO DIN, CORRENTE NOMINAL DE 6A - FORNECIMENTO E INSTALAÇÃO | 15 | UN
5.4.6 | 4 - CD CAMARINS
5.4.6.1 | QUADRO DE DISTRIBUICAO COM BARRAMENTO TRIFASICO, DE SOBREPOR, EM CHAPA DE ACO GALVANIZADO, PARA 48 DISJUNTORES DIN, 100 A - FORNECIMENTO E INSTALAÇÃO | 1 | UN
5.4.6.2 | DISJUNTOR TRIPOLAR TIPO DIN, CORRENTE NOMINAL DE 150A - FORNECIMENTO E INSTALAÇÃO | 1 | UN
5.4.6.3 | DISPOSITIVO DR, 4 POLOS, SENSIBILIDADE DE 30 MA, CORRENTE DE 100 A, TIPO AC - FORNECIMENTO E INSTALAÇÃO | 1 | UN
5.4.6.4 | DISPOSITIVO DPS CLASSE II, 1 POLO, TENSAO MAXIMA DE 275 V, CORRENTE MAXIMA DE *20* KA (TIPO AC) - FORNECIMENTO E INSTALAÇÃO | 4 | UN
5.4.6.5 | DISJUNTOR BIPOLAR TIPO DIN, CORRENTE NOMINAL DE 32A - FORNECIMENTO E INSTALAÇÃO | 4 | UN
5.4.6.6 | DISJUNTOR BIPOLAR TIPO DIN, CORRENTE NOMINAL DE 16A - FORNECIMENTO E INSTALAÇÃO | 4 | UN
5.4.6.7 | DISJUNTOR MONOPOLAR TIPO DIN, CORRENTE NOMINAL DE 10A - FORNECIMENTO E INSTALAÇÃO | 3 | UN
5.4.6.8 | DISJUNTOR MONOPOLAR TIPO DIN, CORRENTE NOMINAL DE 6A - FORNECIMENTO E INSTALAÇÃO | 12 | UN
6 | SUBESTAÇÃO
6.1 | Preparação
6.1.1 | ESCAVAÇÃO MANUAL DE VALA COM PROFUNDIDADE MENOR OU IGUAL A 1,30 M | 9.73 | M3
6.1.2 | COMPACTAÇÃO MECÂNICA DE SOLO PARA EXECUÇÃO DE RADIER, COM COMPACTADOR DE SOLOS TIPO PLACA VIBRATÓRIA | 41.1 | M2
6.1.3 | CONCRETO MAGRO PARA LASTRO | 4.11 | M3
6.2 | Radier e Caixa Inspeção
6.2.1 | CAMADA SEPARADORA PARA EXECUÇÃO DE RADIER SOBRE SOLO, EM LONA PLÁSTICA | 41.1 | M2
6.2.2 | FORMA PARA RADIER EM MADEIRA SERRADA, E=25 MM, 1 UTILIZAÇÃO - INCLUSO MONTAGEM E DESMONTAGEM | 5.1 | M2
6.2.3 | ARMAÇÃO PARA RADIER UTILIZANDO AÇO CA-50 DE 10,0 MM | 725 | KG
6.2.4 | ARMAÇÃO PARA RADIER UTILIZANDO AÇO CA-50 DE 6,3 MM | 37.5 | KG
6.2.5 | CONCRETAGEM DE RADIER, FCK=25 MPA, PARA LAJES MACIÇAS COM USO DE BOMBA - LANÇAMENTO, ADENSAMENTO E ACABAMENTO | 8.2 | M3
6.3 | Laje de Cobertura
6.3.1 | FORMA PARA LAJE EM MADEIRA SERRADA, E=25 MM, 1 UTILIZAÇÃO - INCLUSO MONTAGEM E DESMONTAGEM | 41.1 | M2
6.3.2 | ESCORAMENTO DE FÔRMAS DE LAJE EM MADEIRA NÃO APARELHADA, PÉ-DIREITO SIMPLES | 123.3 | M3
6.3.3 | ARMAÇÃO DE LAJE UTILIZANDO AÇO CA-50 DE 6,3 MM | 92.5 | KG
6.3.4 | ARMAÇÃO DE LAJE UTILIZANDO AÇO CA-50 DE 8,0 MM | 239 | KG
6.3.5 | CONCRETAGEM DE LAJES, FCK=25 MPA, PARA LAJES MACIÇAS COM USO DE BOMBA - LANÇAMENTO, ADENSAMENTO E ACABAMENTO | 4.9 | M3
6.4 | Paredes
6.4.1 | ALVENARIA DE VEDAÇÃO DE BLOCOS CERÂMICOS MACIÇO 5X10X20 CM (ESPESSURA 20 CM) E ARGAMASSA DE ASSENTAMENTO COM PREPARO EM BETONEIRA | 74.58 | M2
6.4.2 | CHAPISCO APLICADO EM ALVENARIA (COM PRESENÇA DE VÃOS) E ESTRUTURAS DE CONCRETO DE FACHADA, COM ROLO PARA TEXTURA ACRÍLICA. ARGAMASSA TRAÇO 1:4 E EMULSÃO POLIMÉRICA (ADESIVO) COM PREPARO MANUAL | 149.16 | M2
6.4.3 | MASSA ÚNICA, PARA RECEBIMENTO DE PINTURA, EM ARGAMASSA TRAÇO 1:2:8, PRMASSA ÚNICA, PARA RECEBIMENTO DE PINTURA, EM ARGAMASSA TRAÇO 1:2:8, PRNAS DE PAREDES, ESPESSURA DE 20MM, COM EXECUÇÃO DE TALISCAS | 149.16 | M2
6.4.4 | APLICAÇÃO DE FUNDO SELADOR ACRILICO, UMA DEMÃO | 149.16 | M2
6.4.5 | PINTURA ACRÍLICA SEMI BRILHO SOBRE ALVENARIA OU CONCRETO, 2 DEMÃOS | 149.16 | M2
6.5 | Piso
6.5.1 | CONTRAPISO EM ARGAMASSA TRAÇO 1:4 (CIMENTO E AREIA), PREPARO MANUAL, APLICADO EM ÁREAS SECAS SOBRE LAJE, ADERIDO, ACABAMENTO NÃO REFORÇADO, ESPESSURA 4CM | 36.19 | M2
6.5.2 | TAMPA DE CONCRETO 100x100CM COM REQUADRO METALICO - FORNECIMENTO E INSTALAÇÃO | 1 | UN
6.6 | Impermeabilização Cobertura
6.6.1 | REGULARIZAÇÃO EM ARGAMASSA TRAÇO 1:4 (CIMENTO E AREIA), PREPARO MANUAL, APLICADO EM ÁREAS SECAS SOBRE LAJE, ADERIDO, ACABAMENTO NÃO REFORÇADO, ESPESSURA 4CM | 41.1 | M2
6.6.2 | IMPERMEABILIZAÇÃO DE SUPERFÍCIE COM MANTA ASFÁLTICA, UMA CAMADA, INCLUSIVE APLICAÇÃO DE PRIMER ASFÁLTICO, E=3MM | 41.1 | M2
6.6.3 | PROTEÇÃO MECÂNICA DE SUPERFÍCIE HORIZONTAL COM ARGAMASSA DE CIMENTO E AREIA, TRAÇO 1:3, E=4CM | 44.18 | M2
6.7 | Esquadrias
6.7.1 | PORTA TIPO VENEZIANA COM DUAS FOLHAS - 1200 X 2100MM EM CHAPA 18 MSG - FORNECIMENTO E INSTALAÇÃO | 3 | UN
6.7.2 | PORTA EM ALUMÍNIO DE ABRIR TIPO VENEZIANA COM GUARNIÇÃO - FIXAÇÃO COM PARAFUSOS - 2100 X 1200 - CHAPA 18 MSG - FORNECIMENTO E INSTALAÇÃO | 2 | UN
6.7.3 | JANELA PARA VENTILAÇÃO PERMANENTE TIPO CHICANA INCLUSIVE TELA - 1000X500MM | 2.25 | M2
6.7.4 | JANELA PARA VENTILAÇÃO PERMANENTE TIPO CHICANA INCLUSIVE TELA - 1500X500MM | 0.5 | M2
6.7.5 | JANELA PARA ILUMINAÇÃO NATURAL, EM VIDRO ARAMADO 7MM CANTONEIRA 38X38X4,76MM, DIMENSÃO DE 500X500MM - FORNECIMENTO E INSTALAÇÃO | 2 | UN
6.8 | Equipamentos Elétricos
6.8.1 | EQUIPE DE INSTALAÇÃO ELÉTRICA DA SUBESTAÇÃO E BANCO CAPACITORES | 1 | UN
6.8.2 | COMISSIONAMENTO DE SUBESTAÇÃO | 1 | UN
6.8.3 | DIAGRAMA UNIFILAR DA SUBESTAÇÃO | 1 | UN
6.8.4 | PRONTUÁRIO DAS INSTALAÇÕES ELÉTRICAS CONFORME NR-10 | 1 | UN
6.8.5 | PLACA METÁLICA INDICANDO PERIGO DE MORTE PADRÃO CEEE | 0.6 | M2
6.8.6 | CARTUCHO PARA SOLDA EXOTERMICA 90G, INCLUSO DISCO E IGNITOR | 900 | UN
6.8.7 | PRESILHA PARA CABO DE COBRE NÚ 50MM2 | 150 | UN
6.8.8 | BUCHA DE NYLON TIPO FLAP, S-8 | 200 | UN
6.8.9 | PARAFUSO CABEÇA SEXTAVADA, ROSCA SOBERBA PARA BUCHA S-8 | 200 | UN
6.8.10 | TERMINAL DE COBRE ELETROLÍTICO À COMPRESSÃO, UM FURO Ø10,5MM, BARRIL CURTO, ACABAMENTO ESTANHADO, PARA CABO DE 25MM2 | 100 | UN
6.8.11 | TERMINAL DE COBRE ELETROLÍTICO À COMPRESSÃO, UM FURO Ø10,5MM, BARRIL CURTO, ACABAMENTO ESTANHADO, PARA CABO DE 50MM2 | 40 | UN
6.8.12 | TERMINAL DE COBRE ELETROLÍTICO À COMPRESSÃO, UM FURO Ø10,5MM, BARRIL CURTO, ACABAMENTO ESTANHADO, PARA CABO DE 70MM2 | 50 | UN
6.8.13 | CONECTOR À COMPRESSÃO PARA ATERRAMENTO, CABO DE COBRE NÚ 50MM2 [CCO-50-50] | 225 | UN
6.8.14 | PARAFUSO 1/4" X 5/8" GALVANIZADO | 64 | UN
6.8.15 | ARRUELA GALVANIZADA PARA PARAFUSO 1/4" | 128 | UN
6.8.16 | PORCA GALVANIZADA PARA PARAFUSO DE 1/4" | 64 | UN
6.8.17 | ARRUELA DE PRESSÃO GALVANIZADA PARA PARAFUSO DE 1/4" | 64 | UN
6.8.18 | BARRA CHATA DE COBRE 1"X1/4" | 8 | M
6.8.19 | TAPETE ISOLANTE DE BORRACHA, DIMENSÃO 1000X1000MM, CLASSE 2 (20KV), COM NÚMERO DE SÉRIE (A CADA METRO DO PRODUTO), LAUDO DE ISOLAÇÃO ELÉTRICA, TARJA DE IDENTIFICAÇÃO DE CLASSE PADRONIZADO PELA COR AMARELO E ETIQUETA DE RETESTE | 6 | UN
6.8.20 | CAIXA DE MADEIRA TIPO PORTA-LUVAS PARA ABRIGO DE LUVAS ISOLANTES | 1 | UN
6.8.21 | CHAPA PARA FIXAÇÃO DE BUCHAS DE PASSAGEM, CHAPA 3/16 DIMENSÃO 1100X500MM, COM FURAÇÃO DE ENCAIXE E DE FIXAÇÃO | 3 | UN
6.8.22 | LUVA DE BORRACHA TIPO II, CLASSE 2 (20KV),TARJA DE IDENTIFICAÇÃO DE CLASSE PADRONIZADO PELA COR AMARELO, ACOMPANHADAS DE LUVAS DE VAQUETA PARA PROTEÇÃO MECÂNICA | 1 | UN
6.8.23 | RELÉ DE PROTEÇÃO PEXTRON URPE 7104 OU SIMILAR, MONTADO EM CAIXA METÁLICA EXISTENTE, LIGADO EM TENSÃO DE 115V, COM SINALIZAÇÃO DE LIGADO, DESLIGADO E MOLA CARREGADA, BOTÃO DE LIGA, DESLIGA E REGISTRO, COM DIPOSITIVO PARA SELO NA PORTA DO PAINEL | 1 | UN
| NOBREAK 1000 VA - AUTONOMIA DE DUAS HORAS PARA 600 VA, ENTRADA E SAÍDA BIVOLT | 1 | UN
| FONTE CAPACITIVA PEXTRON UFC 150 OU SIMILARES | 1 | UN
6.8.24 | QUADRO DE DISTRIBUICAO, SEM BARRAMENTO, EM PVC, DE SOBREPOR, PARA 6 DISJUNTORES NEMA OU 8 DISJUNTORES DIN | 1 | UN
6.8.25 | EXAUSTOR INDUSTRIAL, Ø300MM, 2100M³/H, 220V, 1680 RPM, MONOFÁSICO [E30T4] | 2 | UN
6.8.26 | BUCHA DE PASSAGEM, TIPO INTERNO/INTERNO, 200A, 15KV, COM VERGALHÃO DE LATÃO DE 7/16" [17.15.21] | 9 | UN
6.8.27 | ISOLADOR DE PEDESTAL EM EPOXI, CLASSE 15KV, COM GUIA PARA VERGALHÃO 3/8" | 21 | UN
6.8.28 | CHAVE SECCCIONADORA ABERTURA SOB CARGA, SEM BASE FUSÍVEL, COM ARTICULAÇÃO DE MANOBRA, NBI 95KV, TENSÃO NOMINAL EFICAZ 15KV, CORRENTE MÁXIMA 400A [RCS-10] | 1 | UN
6.8.29 | PUNHO DE MANOBRA PARA CHAVE SECCIONADORA COM DISPOSITIVO TIPO "KIRK" PARA BLOQUEIO [RAC-PK] | 3 | UN
6.8.30 | PROLONGADOR DE EIXO COM MANCAL PARA CHAVE SECCIONADORA [RAC-PE] | 3 | UN
6.8.31 | HASTE DE INTERLIGAÇÃO DE PUNHO A SECCIONADORA [RAC-HI] | 3 | UN
6.8.32 | TRANSFORMADOR DE POTÊNCIA, POTÊNCIA NOMINAL DE 500KVA, 13800/220-127V, LIGAÇÃO DYN1, A SECO COM PROTEÇÃO TÉRMICA POR TERMÔMETRO, COMUTADOR DE TAP EXTERNO, BUCHAS DE AT E BT NA TAMPA, COM RODAS, ALÇAS PARA IÇAMENTO DO NÚCLEO E DO EQUIPAMENTO, IMPEDÂNCIA Z=6,4% | 1 | UN
6.8.33 | CAMINHÃO PARA TRANSPORTE SUBESTAÇÃO CONSIDERADO 1 TURNO POR CARGA CARREGAMENTO E DESCARREGAMENTO | 1 | UN
6.8.34 | VERGALHÃO DE COBRE ELETROLÍTICO, Ø3/8"X3 METROS | 23 | UN
6.8.35 | TERMINAL CONCÊNTRICO À PRESSÃO, TIPO UNIÃO T, Ø3/8" [TCC004] | 10 | UN
6.8.36 | TERMINAL CONCÊNTRICO À PRESSÃO, TIPO LATERAL RETO , Ø3/8" [TCC001] | 63 | UN
6.8.37 | TERMINAL CONCÊNTRICO À PRESSÃO, TIPO UNIÃO RETA , Ø3/8" [TCC006] | 9 | UN
6.8.38 | PARAFUSO GALVANIZADO 3/8" X 1 1/4" | 78 | UN
6.8.39 | ARRUELA LISA GALVANIZADA PARA PARAFUSO DE 3/8" | 156 | UN
6.8.40 | ARRUELA DE PRESSÃO GALVANIZADA PARA PARAFUSO DE 3/8" | 78 | UN
6.8.41 | PORCA GALVANIZADA PARA PARAFUSO DE 3/8" | 78 | UN
6.8.42 | ELETRODUTO 1 1/2", GALVANIZADO A FOGO, MÉDIO | 15 | M
6.8.43 | PERFILADO 38X38MM, GALVANIZADO A FOGO, PERFURADO, CHAPA #20MSG | 9 | M
6.8.44 | CURVA 90 GRAUS 1", GALVANIZADO A FOGO MÉDIO | 4 | M
6.8.45 | CURVA EM S 1", GALVANIZADO A FOGO MÉDIO | 2 | M
6.8.46 | CURVA 90 GRAUS 1 1/2", GALVANIZADO A FOGO MÉDIO | 2 | M
6.8.47 | LUVA 1 1/2", GALVANIZADO A FOGO MÉDIO | 6 | M
6.8.48 | LUVA 1", GALVANIZADO A FOGO MÉDIO | 12 | M
6.8.49 | BUCHA DE ACABAMENTO 1 ", GALVANIZADA | 1 | M
6.8.50 | BUCHA DE ACABAMENTO 1 1/2", GALVANIZADA | 2 | M
6.8.51 | ARRUELA DE ACABAMENTO 1", GALVANIZADA | 1 | M
6.8.52 | ARRUELA DE ACABAMENTO 1 1/2", GALVANIZADA | 2 | M
6.8.53 | BOX CÔNICO 1" | 1 | M
6.8.54 | BOX CÔNICO 1 1/2" | 2 | M
6.8.55 | ABRAÇADEIRA 1", TIPO D, CUNHA | 15 | M
6.8.56 | ABRAÇADEIRA 1 1/2", TIPO D, CUNHA | 12 | M
6.8.57 | CONDULETE DE ALUMÍNIO LL 1 1/2", SEM ROSCA, COM TAMPA | 3 | M
6.8.58 | CONDULETE DE ALUMÍNIO LR 1 1/2", SEM ROSCA, COM TAMPA | 2 | M
6.8.59 | CONDULETE DE ALUMÍNIO T 1 1/2", SEM ROSCA, COM TAMPA | 4 | M
6.8.60 | SUPORTE PARA PERFILADO 38X38MM, TIPO C, CURTO | 10 | M
6.8.61 | CHUMBADOR TIPO CB PARA TIRANTE 1/4" [CB14200] | 4 | M
6.8.62 | PROLONGADOR PARA SUSPENSÃO 50MM COM ROSCA DE 1/4" | 4 | M
6.8.63 | TIRANTE GALVANIZADO COM ROSCA 1/4" | 3 | M
6.8.64 | PORCA GALVANIZADA 1/4" | 12 | M
6.8.65 | ARRUELA GALVANIZADA 1/4" | 24 | M
6.8.66 | CABO FLEXÍVEL, NÃO HALOGENADO, ISOLAÇÃO EPR 0,6/1KV, Ø 2,5MM2 | 340 | M
6.8.67 | TOMADA PARA CONDULETE PADRÃO BRASILEIRO 2P+T 1" | 2 | M
6.8.68 | TAMPA DE CONDULETE PARA TOMADA PADRÃO BRASILEIRO 2P+T 1" | 2 | M
6.8.69 | TAMPA DE CONDULETE PARA INTERRUPTOR SIMPLES, 1" | 1 | M
6.8.70 | CONDULETE DE ALUMÍNIO X 1 ", SEM ROSCA, COM TAMPA | 1 | M
6.8.71 | CONDULETE DE ALUMÍNIO LL 1", SEM ROSCA, COM TAMPA | 2 | M
6.8.72 | CONDULETE DE ALUMÍNIO LR 1", SEM ROSCA, COM TAMPA | 1 | M
6.8.73 | CONDULETE DE ALUMÍNIO T 1", SEM ROSCA, COM TAMPA | 5 | M
6.8.74 | CONDULETE DE ALUMÍNIO E 1 ", SEM ROSCA, COM TAMPA | 2 | M
6.8.75 | ELETRODUTO FLEXIVEL PRETO (SEAL TUBO) 1.1/2" | 2 | M
6.8.76 | CONECTOR MACHO FIXO 1 1/2" | 1 | UN
6.8.77 | CONECTOR MACHO GIRATORIO 1 1/2" | 1 | UN
6.8.78 | PRENSA CABOS [S799CI] | 4 | UN
6.8.79 | INTERRUPTOR SIMPLES PARA CONDULETE 1" | 1 | UN
6.8.80 | TUBO DE PVC RIGIDO ROSQUEAVEL, EM BARRAS DE 6,00M, ROSCA EM AMBAS AS EXTREMIDADE S, DE 4" | 3 | UN
6.8.81 | TE PVC ROSCAVEL SCH80 4" | 4 | UN
6.8.82 | CURVA DE PVC 90 GRAUS SCH80 4" | 4 | UN
6.8.83 | RALO DE FERRO FUNDIDO COM SAÍDA 4" | 2 | UN
6.8.84 | CRUZETA DE CONCRETO 90X110X2400MM | 1 | UN
6.8.85 | ABRAÇADEIRA PARA FIXAÇÃO DE CABOS ELÉTRICOS DE POTÊNCIA, ISOLADOS, COM ANEL DE BORRACHA [MB-03] | 4 | UN
6.8.86 | MASSA DE CALAFETAR | 1 | KG
6.8.87 | CONECTOR TIPO CUNHA DE COBRE 70MM2-70MM2 [CODC-120-2] | 6 | UN
6.8.88 | CONECTOR TIPO CUNHA DE COBRE 70MM2-50MM2 [CODC-120-1] | 4 | UN
6.8.89 | CURVA GALVANIZADA A FOGO PESADA 4" [EC-EDF 89] | 2 | UN
6.8.90 | LUVA GALVANIZADA A FOGO PESADA 4" [EC-EDF 99] | 4 | UN
6.8.91 | BUCHA DE ACABAMENTO GALVANIZADA A FOGO PESADA 4" [EC-EDF 89] | 4 | UN
6.8.92 | ELETRODUTO GALVANIZADO A FOGO PESADO 4", COMPRIMENTO 6M [EC-EDF 59] | 2 | UN
6.8.93 | CABO FLEXÍVEL, NÃO HALOGENADO, ISOLAÇÃO EPR 8,7/15KV, Ø 35MM2 | 410 | M
6.8.94 | TERMINAÇÃO PARA CABO 35MM2, 12/20KV, USO INTERNO [TPK+I] | 4 | UN
6.8.95 | TERMINAÇÃO PARA CABO 35MM2, 12/20KV, USO EXTERNO [TPK+E] | 4 | UN
6.8.96 | TERMINAL DE COBRE ELETROLÍTICO À COMPRESSÃO, DOIS FUROS Ø10,5MM, BARRIL CURTO, ACABAMENTO ESTANHADO, PARA CABO DE 35MM2 [TM-25-2] | 8 | UN
6.8.97 | CABO DE CONTROLE 5 X 4,0MM2, COBRE, ENCORDOAMENTO CLASSE 5, TÊMPERA MOLE, 1KV | 11 | M
6.8.98 | CABO DE CONTROLE 12 X 2,5MM2, COBRE, ENCORDOAMENTO CLASSE 5, TÊMPERA MOLE, 1KV | 11 | M
6.8.99 | CHAVE SECCIONADORA TRIPOLAR 15KV - 400A, COM PORTA FUSIVEL HH INCORPORADO | 2 | UN
6.8.100 | HASTE ATERRAMENTO COBREADA, ALTA CAMADA, DE 5/8"X2,40M | 53 | UN
6.8.101 | LUVA EMENDA COBREADA HASTE 5/8" | 225 | UN
6.8.102 | CABO DE COBRE NU 50MM², MEIO DURO, 7 FIOS X Ø 3,00MM - FORNECIMENTO E ASSENTADO EM VALA | 998.1 | M
6.8.103 | MOLDE PARA SOLDA EXOTÉRMICA CONEXÃO CABO-CABO HORIZONTAL EM X SOBREPOSTO, BITOLA DO CABO DE 50-50MM² A 95-50MM²; REFERÊNCIA UXB DA UNISOLDA OU EQUIVALENTE | 40 | UN
6.8.104 | MOLDE PARA SOLDA EXOTÉRMICA CONEXÃO CABO-CABO HORIZONTAL EM T, BITOLA DO CABO DE 50-50MM² A 95-50MM²; REFERÊNCIA UTA DA UNISOLDA OU EQUIVALENTE | 5 | UN
6.8.105 | CABO COBRE NU TEMPERA MOLE CLASSE 2, DE 25MM2 | 425 | M
6.8.106 | GRADE DE PROTEÇÃO PARA CUBÍCULO DE MEDIÇÃO, EM CANTONEIRA 38X38X4,76MM, COM TELA DE PROTEÇÃO EM ARAME 12BWG, MALHA 30X30MM, CONFORME DETALHES EM PROJETO, DIMENSÃO 1500X2850MM | 1 | UN
6.8.107 | GRADE DE PROTEÇÃO PARA CUBÍCULO DE PROTEÇÃO, EM CANTONEIRA 38X38X4,76MM, COM TELA DE PROTEÇÃO EM ARAME 12BWG, MALHA 30X30MM, CONFORME DETALHES EM PROJETO, DIMENSÃO 1900X2850MM | 1 | UN
6.8.108 | GRADE DE PROTEÇÃO PARA CUBÍCULO DO TRANFORMADOR 750KVA, EM CANTONEIRA 38X38X4,76MM, COM TELA DE PROTEÇÃO EM ARAME 12BWG, MALHA 30X30MM, CONFORME DETALHES EM PROJETO, DIMENSÃO 1650X2850MM | 1 | UN
6.8.109 | GRADE DE PROTEÇÃO PARA CUBÍCULO DO TRANFORMADOR 75KVA, EM CANTONEIRA 38X38X4,76MM, COM TELA DE PROTEÇÃO EM ARAME 12BWG, MALHA 30X30MM, CONFORME DETALHES EM PROJETO, DIMENSÃO 1500X2850MM | 1 | UN
6.8.110 | PLATAFORMA PARA NOTEBOOK EM CHAPA #16MSG, 500X500MM, ARTICULADA | 1 | UN
6.8.111 | CAIXA DE MEDIÇÃO TIPO CM-4 PARA MEDIDOR POLIFÁSICO (PADRÃO CONCESSIONÁRIA) | 1 | UN
6.8.112 | LUMINÁRIA DE EMERGÊNCIA LED 2 X 10W - AUTONOMIA DE 7H - LEVRF2X10W | 3 | UN
6.8.113 | FUSÍVEL HH PARA 40A/15KV | 3 | UN
6.8.114 | FUSÍVEL HH, 80A, 10/17,5kV, CORRENTE DE RUPTURA 63kA, CORRENTE MÍNIMA DE ATUAÇÃO 210A [30 177 13] | 3 | UN
6.8.115 | DISJUNTOR A VACUO 15KV, MARCA BEGHIM OU SIMILAR, TIPO MAF 15-630-350, MANUAL + JG DE CONTATO 3NF+3NA, BOBINA DE FECHAMENTO, BLOQUEIO KIRK, DISPARADOR TCC, BOBINA ABERT. + 3TCS OU SIMILAR | 1 | UN
6.8.116 | TRANSFORMADOR DE CORRENTE, RELAÇÃO 50:5A - 45VA 10P30, FATOR TÉRMICO 1,2XIN, CLASSE 15KV, 60HZ, USO INTERNO, EM RESINA EPOXI, NBI 95KV, FABRICADO CONFORME NBR 6856 [RCI-12] | 3 | UN
6.8.117 | TRANSFORMADOR DE POTENCIAL, POTÊNCIA TÉRMICA 1000VA, CLASSE 15KV, 60HZ, GRUPO DE LIGAÇÃO 1,PRIMÁRIO 13,8KV, SECUNDÁRIO 110X220V , CLASSE DE EXTIDÃO 0,3P75, USO INTERNO, EM RESINA EPOXI, NBI 95KV, FABRICADO CONFORME NBR 6855 [RPI-11] | 1 | UN
6.8.118 | TRANSFORMADOR DE POTENCIAL, POTÊNCIA TÉRMICA 2000VA, CLASSE 15KV, 60HZ, GRUPO DE LIGAÇÃO 2,PRIMÁRIO 13,8KV/√3, SECUNDÁRIO 110X220V, CLASSE DE EXTIDÃO 0,3P75, USO INTERNO, EM RESINA EPOXI, NBI 95KV, FABRICADO CONFORME NBR 6855 [RPI-11] | 1 | UN
6.8.119 | LUMINARIA HERMETICA IP-65 PARA 2 DUAS LAMPADAS DE 28/32/36/40 W (NAO INCLUI REATOR E LAMPADAS) | 3 | UN
6.8.120 | POSTE DE CONCRETO ARMADO DE SECAO DUPLO T, EXTENSAO DE 11,00 M, RESISTENCIA DE 600 DAN, TIPO B | 1 | UN
6.8.121 | CINTA PARA POSTE CIRCULAR - GALVANIZADA A FOGO 190MM COM PARAFUSOS | 1 | UN
6.8.122 | CINTA CIRCULAR EM ACO GALVANIZADO DE 210 MM DE DIAMETRO PARA INSTALACAO DE TRANSFORMADOR EM POSTE DE CONCRETO | 2 | UN
6.8.123 | CINTA PARA POSTE ACO ZINCADO 220MM NO.18 | 1 | UN
6.8.124 | CINTA PARA POSTE CIRCULAR, GALVANIZADA A FOGO Ø230MM, COM PARAFUSOS | 1 | UN
6.8.125 | ARMAÇÃO DE UMA LINHA PARA 3 ISOLADORES | 1 | UN
6.8.126 | ISOLADOR TIPO ROLDANA DE PORCELANA | 3 | UN
6.8.127 | SUPORTE MÃO FRANCESA EM AÇO, ABAS IGUAIS 30 CM, CAPACIDADE MINIMA 60 KG, BRANCO - FORNECIMENTO E INSTALAÇÃO | 2 | UN
6.8.128 | PARAFUSO FRANCES M16 EM ACO GALVANIZADO, COMPRIMENTO = 150 MM, DIAMETRO = 16 MM, CABECA ABAULADA | 1 | UN
6.8.129 | PARAFUSO SEXTAVADO M16X120MM | 2 | UN
6.8.130 | PARAFUSO FRANCES M16 EM ACO GALVANIZADO, COMPRIMENTO = 45 MM, DIAMETRO = 16 MM, CABECA ABAULADA | 1 | UN
6.8.131 | PARAFUSO CABEÇA ABAULADA( FRANCES) M16 X 150 MM | 3 | UN
6.8.132 | ARRUELA QUADRADA EM ACO GALVANIZADO, DIMENSAO = 38 MM, ESPESSURA = 3MM, DIAMETRO DO FURO= 18 MM | 2 | UN
6.8.133 | PORCA QUADRADA PARA PARAFUSO M16 | 7 | UN
6.8.134 | BRAÇO SUPORTE TIPO C, REF. BSC-04 | 1 | UN
6.8.135 | ISOLADOR TIPO BASTÃO DE ANCORAGEM POLIMÉRICO 15 KV | 3 | UN
6.8.136 | MANILHA SAPATILHA | 3 | UN
6.8.137 | GRAMPO DE ANCORAGEM EM ALUMÍNIO FUNDIDO E CUNHA EM POLIAMIDA E ESTRIBO OU ALÇA EM AÇO INOXIDÁVEL PARA CABO PROTEGIDO DE 50MM² - CLASSE DE TENSÃO 15KV | 3 | UN
6.8.138 | PORCA OLHAL EM ACO GALVANIZADO, ESPESSURA 16MM, ABERTURA 21MM | 4 | UN
6.8.139 | GANCHO OLHAL EM ACO GALVANIZADO, ESPESSURA 16MM, ABERTURA 21MM | 3 | UN
6.8.140 | PARA RAIO POLIMERICO 12KV 10KA | 3 | UN
6.8.141 | BRACO SUPORTE TIPO L | 3 | UN
6.8.142 | CABO COBRE NU TEMPERA MOLE CLASSE 2, DE 70MM2 | 100 | M
6.8.143 | ARAME GALVANIZADO 12 BWG, D = 2,76 MM (0,048 KG/M) OU 14 BWG, D = 2,11 MM (0,026 KG/M | 2 | KG
6.8.144 | FIO DE COBRE, SOLIDO, CLASSE 1, ISOLACAO EM PVC/A, ANTICHAMA BWF-B, 450/750V, SECAO NOMINAL 4 MM2 | 20 | M
6.8.145 | TAMPAO FOFO SIMPLES, CLASSE A15 CARGA MAX 1,5 T (COM INSCRICAO EM RELEVO DO TIPO DE REDE) - 1070X870MM | 3 | UN
6.8.146 | TERMINAÇÃO MODULAR PARA CABOS DE MÉDIA TENSÃO 12/15KV DE # 25MM² REF. TM-20/50 DA PIRELLI OU SIMILAR [TPK+I] | 4 | UN
6.8.147 | TERMINAÇÃO MODULAR PARA CABOS DE MÉDIA TENSÃO 12/15KV DE # 25MM² REF. TM-20/50 DA PIRELLI OU SIMILAR [TPK+E] | 4 | UN
Banco de capacitores QGBT Usina
6.8.148 | CAIXA METALICA SOBREPOR COM PORTA 1200x800x350MM | 1 | UN
6.8.149 | DISJUNTOR CAIXA MOLDADA TRIPOLAR 600A - 25KA | 1 | UN
6.8.150 | DISJUNTOR TIPO DIN/IEC, BIPOLAR DE 16A - 3KA | 1 | UN
6.8.151 | DISJUNTOR TIPO DIN/IEC, TRIPOLAR DE 20A - 3KA | 1 | UN
6.8.152 | DISJUNTOR TIPO DIN/IEC, TRIPOLAR DE 40A - 3KA | 1 | UN
6.8.153 | DISJUNTOR TIPO DIN/IEC, TRIPOLAR DE 63A - 3KA | 2 | UN
6.8.154 | DISJUNTOR TIPO DIN/IEC, TRIPOLAR DE 80A - 3KA | 2 | UN
6.8.155 | DISJUNTOR TIPO DIN/IEC, TRIPOLAR DE 100A - 10KA | 3 | UN
6.8.156 | CAPACITOR TRIFÁSICO PARA CORREÇÃO DO FATOR DE POTÊNCIA - 5kVAr - 220V | 1 | UN
6.8.157 | CAPACITOR TRIFÁSICO PARA CORREÇÃO DO FATOR DE POTÊNCIA - 10kVAr - 220V | 1 | UN
6.8.158 | CAPACITOR TRIFÁSICO PARA CORREÇÃO DO FATOR DE POTÊNCIA - 15kVAr - 220V | 2 | UN
6.8.159 | CAPACITOR TRIFÁSICO PARA CORREÇÃO DO FATOR DE POTÊNCIA - 20kVAr - 220V | 2 | UN
6.8.160 | CAPACITOR TRIFÁSICO PARA CORREÇÃO DO FATOR DE POTÊNCIA - 25kVAr - 220V | 3 | UN
6.8.161 | CONTROLADOR AUTOMÁTICO DO FATOR DE POTÊNCIA PFW01 - 12 ESTÁGIOS TRIFÁSICO | 1 | UN
6.8.162 | CONTATORES PARA MANOBRA DE CAPACITORES CWMC - 22A | 1 | UN
6.8.163 | CONTATORES PARA MANOBRA DE CAPACITORES CWMC - 30A | 1 | UN
6.8.164 | CONTATORES PARA MANOBRA DE CAPACITORES CWMC - 40A | 2 | UN
6.8.165 | CONTATORES PARA MANOBRA DE CAPACITORES CWMC - 60A | 5 | UN
6.8.166 | CABO FLEXÍVEL, NÃO HALOGENADO, ISOLAÇÃO EPR 0,6/1KV, Ø 2,5MM2 | 20 | M
6.8.167 | CABO FLEXÍVEL, NÃO HALOGENADO, ISOLAÇÃO EPR 0,6/1KV, Ø 25,0MM2 | 40 | M
6.8.168 | CABO FLEXÍVEL, NÃO HALOGENADO, ISOLAÇÃO EPR 0,6/1KV, Ø 95,0MM2 | 60 | M
6.8.169 | BARRAMENTO DE COBRE ELETROLÍTICO 1 X 1/2 POL | 1 | M
6.8.170 | CONECTOR A COMPRESSÃO TIPO GARRA 35MM2 | 24 | UN
6.8.171 | CONECTOR A COMPRESSÃO 95MM2 | 9 | UN
6.8.172 | SINALEIRO COM LED VERMELHO 220V | 9 | UN
6.8.173 | CHAVE SELETORA 3 POSIÇÕES | 9 | UN
6.8.174 | TRANSFORMADORES DE CORRENTE – TC -50->600A, ref KR-127 | 3 | UN
Banco de capacitores QGBT Teatro
6.8.175 | CAIXA METALICA SOBREPOR COM PORTA 1200x800x350MM | 1 | UN
6.8.176 | DISJUNTOR CAIXA MOLDADA TRIPOLAR 250A - 25KA | 1 | UN
6.8.177 | DISJUNTOR TIPO DIN/IEC, BIPOLAR DE 16A - 3KA | 1 | UN
6.8.178 | DISJUNTOR TIPO DIN/IEC, TRIPOLAR DE 40A - 3KA | 2 | UN
6.8.179 | DISJUNTOR TIPO DIN/IEC, TRIPOLAR DE 63A - 3KA | 1 | UN
6.8.180 | DISJUNTOR TIPO DIN/IEC, TRIPOLAR DE 80A - 3KA | 1 | UN
6.8.181 | CAPACITOR TRIFÁSICO PARA CORREÇÃO DO FATOR DE POTÊNCIA - 10kVAr - 220V | 1 | UN
6.8.182 | CAPACITOR TRIFÁSICO PARA CORREÇÃO DO FATOR DE POTÊNCIA - 15kVAr - 220V | 1 | UN
6.8.183 | CAPACITOR TRIFÁSICO PARA CORREÇÃO DO FATOR DE POTÊNCIA - 20kVAr - 220V | 1 | UN
6.8.184 | CONTROLADOR AUTOMÁTICO DO FATOR DE POTÊNCIA PFW01 - 6 ESTÁGIOS TRIFÁSICO | 1 | UN
6.8.185 | CONTATORES PARA MANOBRA DE CAPACITORES CWMC - 40A | 2 | UN
6.8.186 | CONTATORES PARA MANOBRA DE CAPACITORES CWMC - 80A | 2 | UN
6.8.187 | CABO FLEXÍVEL, NÃO HALOGENADO, ISOLAÇÃO EPR 0,6/1KV, Ø 2,5MM2 | 20 | M
6.8.188 | CABO FLEXÍVEL, NÃO HALOGENADO, ISOLAÇÃO EPR 0,6/1KV, Ø 25,0MM2 | 40 | M
6.8.189 | CABO FLEXÍVEL, NÃO HALOGENADO, ISOLAÇÃO EPR 0,6/1KV, Ø 150,0MM2 | 40 | M
6.8.190 | BARRAMENTO DE COBRE ELETROLÍTICO 1 X 1/2 POL | 1 | M
6.8.191 | CONECTOR A COMPRESSÃO TIPO GARRA 25MM2 | 24 | UN
6.8.192 | CONECTOR A COMPRESSÃO 150MM2 | 3 | UN
6.8.193 | SINALEIRO COM LED VERMELHO 220V | 4 | UN
6.8.194 | CHAVE SELETORA 3 POSIÇÕES | 4 | UN
6.8.195 | TRANSFORMADOR DE CORRENTE – TC - 100->400A, ref KR-007 | 3 | UN
6.9 | Obras Externas
6.9.1 | ESCAVAÇÃO MANUAL DE VALA COM PROFUNDIDADE MENOR OU IGUAL A 1,30 M | 131.02 | M3
6.9.2 | CAIXA ENTERRADA ELÉTRICA RETANGULAR, EM ALVENARIA COM TIJOLOS CERÂMICOS MACIÇOS, FUNDO COM BRITA, DIMENSÕES INTERNAS: 1X1X0,6 M. AF_12/2020 | 7 | UN
6.9.3 | DUTO PEAD FLEXIVEL PAREDE SIMPLES, CORRUGACAO HELICOIDAL, COR PRETA, SEM ROSCA, DE 2" (50MM), PARA CABEAMENTO SUBTERRANEO | 200 | M
6.9.4 | DUTO PEAD FLEXIVEL PAREDE SIMPLES, CORRUGACAO HELICOIDAL, COR PRETA, SEM ROSCA, DE 8" (200MM), PARA CABEAMENTO SUBTERRANEO, COM 2 TAMPOES, FITA AVISO PERIGO, GUIA ACO | 200 | M
6.9.5 | CONCRETO USINADO 30MPa, INCLUSO LANÇAMENTO COM BOMBA, ADENSAMENTO E ACABAMENTO | 12 | M3
6.9.6 | REATERRO MANUAL DE VALAS COM COMPACTAÇÃO MECANIZADO | 104.81 | M3
6.9.7 | CAVALETE DE MEDIÇÃO MONTADO EM ALVENARIA DE BLOCOS DE CONCRETO ESTRUTURAL 0,8X0,8X1,6 M, CONSIDERANDO RADIER 10CM, EMULSÃO ASFALTICA, CONTRAPISO DE 2CM, REVESTIMENTO COM CHAPISCO, REBOCO, FUNDO E TINTA ACRILICA, INCLUSO PORTINHOLA EM AÇO 60X60CM | 1 | UN
7 | SERVIÇOS FINAIS
7.1 | LIMPEZA DA OBRA | 1 | UN
7.2 | AS BUILT | 1 | UN
7.3 | MANUAL MANUTENÇÃO PREDIAL | 1 | UN