## Planilha1
Código | Descrição | Especificação Projeto | [6 empty] | Situação de mercado | Especificação Orçamento
|  | Referencia | Potencia | Fluxo Luminoso | Eficacia | Facho | Temp. de Cor | IRC |  | Cotação | Descrição
LP-01 | PERFIL ILUMINADO LED PARA DEGRAU EM ALUMINIO EXTRUDADO COM PINTURA E- COAT PRETA, DIFUSOR EM PVC LEITOSO E BORRACHA ANTIDERRAPANTE | BDlSL | 1,2W/m |  | LED 12VCC |  | 2700K | >70 | Encontrada no mercado | TOMBINI / DILUCE | PERFIL ILUMINADO LED PARA DEGRAU EM ALUMÍNIO EXTRUDADO COM PINTURA E-COAT PRETA, DIFUSOR EM PVC LEITOSO E BORRACHA ANTIDERRAPANTE
LT-01 | LUMINARIA A LED DE SOBREPOR. CORPO E REFLETOR EM ALUMINIO E DIFUSOR RECUADO EM ACRILICO LEITOSO, COM PINTURA BRANCA EXTERNA | EF42- E13000830 | 27,5W | 28561m | 1041m/W | 67° | 3000K | >80 | A luminária especificada é de embutir mas o local de instalação não comportava. Foi substituída por similar. | LUMICENTER / SULINA | LUMINÁRIA A LED DE EMBUTIR - CORPO E REFLETOR EM ALUMÍNIO E DIFUSOR RECUADO EM ACRÍLICO LEITOSO, COM PINTURA BRANCA EXTERNA, 17,5W, Ø21CM
LT-02 | LUMINARIA A LED DE EMBUTIR. CORPO E REFLETOR EM ALUMINIO E DIFUSOR RECUADO EM ACRILICO LEITOSO, COM PINTURA BRANCA EXTERNA | EF32- E12LED3K | 15W | 9501m | 631m/W | 100° | 3000K | >80 | FORA DE LINHA. Substituída por similar | Cotações de mercado | LUMINÁRIA A LED DE EMBUTIR CORPO E REFLETOR EM ALUMÍNIO E DIFUSOR RECUADO EM ACRÍLICO LEITOSO, COM PINTURA BRANCA EXTERNA, 24W, Ø29CM
LT-02.1 | LUMINARIA A LED DE SOBREPOR. CORPO E REFLETOR EM ALUMINIO E DIFUSOR RECUADO EM ACRILICO LEITOSO, COM PINTURA BRANCA EXTERNA | EF32- E12LED4K | 15W | 9501m | 631m/W | 100° | 4000K | >80 | FORA DE LINHA. Substituída por similar Algumas serão de sobrepor. Item foi alterado/dividido em 02.1 e 02A | Cotações de mercado | LUMINÁRIA A LED DE SOBREPOR CORPO E REFLETOR EM ALUMÍNIO E DIFUSOR RECUADO EM ACRÍLICO LEITOSO, COM PINTURA BRANCA EXTERNA, 25W, Ø30CM
LT-02A | LUMINARIA A LED DE SOBREPOR. CORPO E REFLETOR EM ALUMINIO E DIFUSOR RECUADO EM ACRILICO LEITOSO, COM PINTURA BRANCA EXTERNA | EF32- E12LED4K | 15W | 9501m | 631m/W | 100° | 4000K | >80 |  | Cotações de mercado | LUMINÁRIA A LED DE SOBREPOR CORPO E REFLETOR EM ALUMÍNIO E DIFUSOR RECUADO EM ACRÍLICO LEITOSO, COM PINTURA BRANCA EXTERNA, 25W, Ø22,5CM
LT-03 | LUMINARIA WALLWASHER LED DE EMBUTIR. COM INSTALAÇAO INVERTIDA. CORPO E REFLETOR EM ALUMINIO E DIFUSOR RECUADO EM ACRILICO LEITOSO, COM PINTURA BRANCA EXTERNA | WWOl- E0700830 | 10W | 7001m | 701m/W |  | 3000K | >80 | Encontrada no mercado | LUMICENTER / DILUCE / SULINA | LUMINÁRIA WALLWASHER LED DE EMBUTIR CORPO E REFLETOR EM ALUMÍNIO E DIFUSOR RECUADO EM ACRÍLICO LEITOSO, COM PINTURA BRANCA EXTERNA, COMPLETA COM LED E DRIVER, 9W
LT-04 | LUMINARIA PENDENTE, CORPO E REFLETOR EM ALUMÍNIO. DIFUSOR PRISMATICO TRANSPARENTE. SUSPENSAO EM CABO DE AÇO DE 2 METROS. ALTURA DE MONTAGEM: h= 2,50m | 3315-N (1025) | 14W | 980Im | 70Im/W |  | 4000K | >80 | Não encontrada. Substituída por uma similar | Cotações de mercado | LUMINÁRIA PENDENTE, CORPO E REFLETOR EM ALUMÍNIO, DIFUSOR PRISMÁTICO TRANSPARENTE, SUSPENSÃO EM CABO DE AÇO DE 2 M - ALTURA DE MONTAGEM 2,50M (INCLUSO 2 LAMPADAS TUBOLED 18W)
LT-05 | LUMINARIA A LED DE EMBUTIR. CORPO E REFLETOR EM ALUMÍNIO E DIFUSOR RECUADO EM ACRILICO LEITOSO, COM PINTURA BRANCA EXTERNA | EF60- E10700830 | 8W | 590Im | 74Im/W | 86° | 3000K | >80 | Encontrada no mercado, porém algumas serão de embutir e outras sobrepor. Item foi dividido em 5 e 5.1 | LUMICENTER / SULINA | LUMINÁRIA A LED DE EMBUTIR, CORPO E REFLETOR EM ALUMÍNIO E DIFUSOR RECUADO EM ACRÍLICO LEITOSO, COM PINTURA BRANCA EXTERNA, 12W, 16X16X4,5CM
LT05.1 | [9 empty] | Cotações de mercado | LUMINÁRIA A LED DE SOBREPOR, CORPO E REFLETOR EM ALUMÍNIO E DIFUSOR RECUADO EM ACRÍLICO LEITOSO, COM PINTURA BRANCA EXTERNA 12W, 16X16CM
LT-06 | LUMINARIA TIPO PAINEL LED DE SOBREPOR. CORPO EM CHAPA DE AÇO PINTADA. | DS6182N | 18W | 1260Im | 70Im/W | 120° | 4000K | >70 | Encontrada no mercado | Cotações de mercado | LUMINÁRIA TIPO PAINEL LED DE SOBREPOR, CORPO EM CHAPA DE AÇO PINTADA 18W
LT-07 | LUMINARIA ARANDELA LED LINEAR WAY, DE SOBREPOR EM PAREDE, EM ALUMINIO, COM SISTEMA MODULAR, DIFUSOR ACRILICO LEITOSO, COM PINTURA BRANCA EXTERNA. OPCIONAL DRIVER DIMMER | LLN0l- A0800830 | lOW | 747Im | 75lm/W |  | 3000K | >80 | Encontrada no mercado | LUMICENTER / DILUCE / TOMBINI | LUMINÁRIA ARANDELA LED LINEAR WAY, DE SOBREPOR EM PAREDE, EM ALUMÍNIO, COM SISTEMA MODULAR, DIFUSOR ACRÍLICO LEITOSO, COM PINTURA BRANCA EXTERNA. OPCIONAL DRIVER DIMMER, 9W, 60CM
LT-08 | LUMINARIA LED TIPO SPOT ORIENTAVEL, PARA TRILHO ELETRIFICADO 3 VIAS. CORPO E REFLETOR EM ALUMINIO E FACHO RECUADO, COM PINTURA BRANCA EXTERNA | SR18- S13L830MB | 30W | 2420Im | 81lm/W |  | 3000K | >80 | FORA DE LINHA. Substituída por similar Item foi dividido em 08 e 08A | Cotações de mercado das peças individuais | LUMINÁRIA LED TIPO SPOT ORIENTÁVEL, PARA TRILHO ELETRIFICADO, CORPO E REFLETOR EM ALUMÍNIO E FACHO RECUADO, COM PINTURA BRANCA EXTERNA 30W, 3000K
LT08A | [10 empty] | TRILHO ELETRIFICADO 1M
LT-09 | LUMINARIA A LED DE SOBREPOR. CORPO EM CHAPA DE AÇO PINTADA E DIFUSOR EM ACRILICO LEITOSO | LHT0l- E2000830 | 15W | 1670Im | 111lm/W |  | 3000K | >80 | FORA DE LINHA. Substituída por similar | Cotações de mercado | LUMINÁRIA A LED DE SOBREPOR, CORPO EM CHAPA DE AÇO PINTADA E DIFUSOR EM ACRÍLICO LEITOSO, 18W, 30X60CM
LT-10 | LUMINARIA A LED DE SOBREPOR. CORPO EM CHAPA DE AÇO PINTADA E DIFUSOR EM ACRILICO LEITOSO | LHT03- E4000830 | 30W | 3340Im | 111lm/W |  | 3000K | >80 | FORA DE LINHA. Substituída por similar | Cotações de mercado | LUMINÁRIA A LED DE SOBREPOR, CORPO EM CHAPA DE AÇO PINTADA E DIFUSOR EM ACRÍLICO LEITOSO, 36W, 60X60CM
LT-1OA | LUMINARIA A LED DE SOBREPOR. CORPO EM CHAPA DE AÇO PINTADA E DIFUSOR EM ACRILICO LEITOSO. OPCIONAL DRIVER DIMMER | LHT03- E4000830 | 30W | 3340Im | 111lm/W |  | 3000K | >80 | FORA DE LINHA. Substituída por similar | Cotações de mercado | LUMINÁRIA A LED DE SOBREPOR, CORPO EM CHAPA DE AÇO PINTADA E DIFUSOR EM ACRÍLICO LEITOSO COM OPÇÃO DE DIMMER, 60X60CM, 36W
LT-11 | LUMINARIA A LED DE EMBUTIR. CORPO EM CHAPA DE AÇO PINTADA E DIFUSOR EM ACRILICO TRANSLUCIDO | LML04- E3500840 | 37W | 3000Im | 81lm/W |  | 4000K | >80 | Encontrada no mercado | LUMICENTER/ DILUCE/ SULINA | LUMINÁRIA A LED DE EMBUTIR, CORPO EM CHAPA DE AÇO PINTADA E DIFUSOR EM ACRÍLICO TRANSLÚCIDO
LT-12 | LUMINARIA LED DE SOBREPOR COMPLETA. CORPO EM ACRILICO TRANSLUCIDO, FIXAÇAO ATRAVES DE IMÃS. | SMARTFIX 1160 | 34W | 4.504Im | 132Im/W |  | 3000K | >80 | Não encontrada. Substituída por similar | Cotações de mercado | LUMINÁRIA LED DE SOBREPOR COMPLETA, CORPO EM ACRILICO TRANSLUCIDO, FIXAÇÃO ATRAVÉS DE IMÃS, 36W, 120X15X3CM
LT-13 | LUMINARIA DE EMBUTIR NO PISO OU SOLO COMPLETA COM LED DE ALTO DESEMPENHO. CORPO EM ALUMÍNIO. DIFUSOR EM VIDRO PLANO TEMPERADO TRANSPARENTE. GRAU DE PROTEÇAO IP67. | DJ-3WBQ | 3W | 67Im | 22Im/W | 100° | 3000K | >80 | Não encontrada. Substituída por similar | Cotações de mercado | LUMINÁRIA DE EMBUTIR NO PISO OU SOLO COMPLETA COM LED 3W DE ALTO DESEMPENHO, CORPO EM ALUMÍNIO, DIFUSOR EM VIDRO PLANO TEMPERADO TRANSPARENTE, GRAU DE PROTEÇÃO IP67
LT-14 | LUMINARIA DE SOBREPOR A LED IP66. CORPO EM POLICAR BONATO INJETADO. DIFUSOR EM ACRILICO. H MONTAGEM:5,00m | LEX11-52M750 | 78W | 8100Im | 104Im/W |  | 5000K | >70 | FORA DE LINHA. Substituída por similar | Utilizado SINAPI | LUMINÁRIA DE SOBREPOR A LED IP66, CORPO EM ALUMINIO OU AÇO INOX, INSTALAÇÃO h=5,00m, 68W a 97W
LT-15 | LUMINARIA DE SOBRPOR, CORPO E REFLETOR EM ALUMINIO COM PINTURA BRANCA MICROTEXTURIZADA DIFUSOR EM ACRILICO LEITOSO | PF106- 511100830 | 10W | 1018Im | 101lm/W |  | 3000K | >80 | FORA DE LINHA. Substituída por similar | Utilizado SINAPI | LUMINÁRIA DE SOBREPOR LED, CORPO E REFLETOR EM ALUMÍNIO COM PINTURA BRANCA MICROTEXTURIZADA, DIFUSOR EM ACRÍLICO LEITOSO, 12/13W, Ø17CM
LT-16 | LUMINARIA A LED DE SOBREPOR. CORPO EM CHAPA DE AÇO PINTADA E DIFUSOR EM ACRILICO LEITOSO | LHT02- E4000840 | 30W | 3550Im | 118Im/W |  | 4000K | >80 | FORA DE LINHA. Substituída por similar | Cotações de mercado | LUMINÁRIA A LED DE SOBREPOR, CORPO EM CHAPA DE AÇO PINTADA, DIFUSOR EM ACRÍLICO LEITOSO, 48W, 30X120CM
LT-17 | LUMINARIA A LED DE SOBREPOR. CORPO EM CHAPA DE AÇO COM REFLETORES EM ALUMINIO ALTO BRILHO, COMBINADOS COM DIFUSORES EM ACRILICO LEITOSO | LAN02- 53500840 | 37W | 3600Im | 97Im/W |  | 4000K | >80 | Encontrada no mercado | LUMICENTER/ DILUCE/ SULINA | LUMINÁRIA A LED DE SOBREPOR, CORPO EM CHAPA DE AÇO COM REFLETORES EM ALUMÍNIO ALTO BRILHO, COMBINADOS COM DIFUSORES EM ACRÍLICO LEITOSO
LT-18 | LUMINARIA A LED DE SOBREPOR. CORPO EM CHAPA DE AÇO COM ALETAS PARABOLICAS E REFLETORES EM ALUMINIO ALTO BRILHO, COMBINADOS COM DIFUSORES EM ACRILICO LEITOSO | LAA02- 53500830 | 37W | 3400Im | 92Im/W |  | 3000K | >80 | Encontrada no mercado | LUMICENTER/ DILUCE/ SULINA | LUMINÁRIA A LED DE SOBREPOR, CORPO EM CHAPA DE AÇO COM ALETAS PARABÓLICAS, REFLETORES EM ALUMÍNIO ALTO BRILHO, COMBINADOS COM DIFUSORES EM ACRÍLICO LEITOSO
LT-19 | LUMINARIA PARA FITA LED. PERFIL DE SOBREPOR LINE UP COM CORPO EM ALUMINIO E DIFUSOR EM ACRILICO LEITOSO | LF2000 -G3830- 04 + LU1925-S | 15.0W/m | 2000 lm/m | 147 lm/W | 120° | 3000K | >80 | Encontrada no mercado | LUMICENTER / TOMBINI e mercado | LUMINÁRIA PARA FITA LED, PERFIL DE SOBREPOR LINE UP, CORPO EM ALUMINIO, DIFUSOR EM ACRÍLICO LEITOSO
LT-21 | LUMINARIA PARA FITA LED. PERFIL DE SOBREPOR LINE UP COM CORPO EM ALUMINIO E DIFUSOR EM ACRILICO LEITOSO. OPCIONAL DRIVER DIMMER | LFS00 -Gl-830- 10 + FP2828-S | 3.9W/m | 560lm/m | 133 lm/W | 120° | 3000K | >80 | Encontrada no mercado | LUMICENTER / TOMBINI e mercado | LUMINÁRIA PARA FITA LED, PERFIL DE SOBREPOR LINE UP, CORPO EM ALUMINIO, DIFUSOR EM ACRÍLICO LEITOSO, OPCIONAL DRIVER DIMMER
LT-22 | PAINEL TENSIONADO RETROILUMINADO COM TUBE LED | MASTER LEDtube 600mm 7.5W840 G5 I | 7,5W | 800Im | 106Im/W |  | 4000K | >80 | Encontrada no mercado | Cotações de mercado das peças individuais | PAINEL TENSIONADO RETROILUMINADO COM TUBE LED
LT-23 | PAINEL TENSIONADO RETROILUMINADO COM TUBE LED | ESSENTIAL LEDtube 1200mm 18W 840 T8C W G | 18W | 1850lm | 102Im/W |  | 4000K | >80 | Encontrada no mercado, porém item foi dividido em função da dimensão | Cotações de mercado das peças individuais | PAINEL TENSIONADO RETROILUMINADO COM TUBE LED, LARGURA 2,0M
LT-23 | [10 empty] | PAINEL TENSIONADO RETROILUMINADO COM TUBE LED, LARGURA 3,0M
LT-24 | LUMINARIA DE SOBRPOR, LINEAR CORPO E REFLETOR EM ALUMÍNIO COM PINTURA BRANCA MICROTEXTURIZADA DIFUSOR EM ACRILICO LEITOSO | WAY - LLN03- 54800840 | 56W | 4770Im | 85lm/W |  | 4000K | >80 | Encontrada no mercado | LUMICENTER / TOMBINI | LUMINÁRIA DE SOBREPOR, LINEAR CORPO E REFLETOR EM ALUMÍNIO COM PINTURA BRANCA MICROTEXTURIZADA, DIFUSOR EM ACRÍLICO LEITOSO
LT-25 | LUMINÁRIA PENDENTE, COMPOSTA POR 8 CONJUNTOS LINEARES COM CORPO E REFLETOR EM ALUMÍNIO COM PINTURA BRANCA MICROTEXTURIZADA DIFUSOR EM ACRÍLICO LEITOSO FIXADOS EM ESTRUTURA METÁLICA OCTOGONAL SUSPENSA | LLN02-P3200840 | 37W | 3180lm | 85lm/W |  | 4000K | >80 | Suprimida
LT-26 | LUMINARIA DE SOBRPOR, LINEAR CORPO E REFLETOR EM ALUMINIO COM PINTURA BRANCA MICROTEXTURIZADA DIFUSOR EM ACRILICO LEITOSO | WAY - LLN04- 56400840 | 73W | 6360Im | 87Im/W |  | 4000K | >80 | Encontrada no mercado | LUMICENTER / TOMBINI | LUMINÁRIA DE SOBREPOR, LINEAR CORPO E REFLETOR EM ALUMÍNIO COM PINTURA BRANCA MICROTEXTURIZADA, DIFUSOR EM ACRÍLICO LEITOSO
LT-27 | LUMINARIA DE SOBRPOR, CORPO E REFLETOR EM ALUMINIO COM PINTURA BRANCA MICROTEXTURIZADA DIFUSOR EM ACRILICO LEITOSO | PF106- 512000830 | 19W | 2019Im | 106lm/W |  | 3000K | >80 | Substituída por similar | Utilizado SINAPI | LUMINÁRIA ARANDELA TIPO MEIA LUA, DE SOBREPOR, COM 1 LÂMPADA FLUORESCENTE DE 15 W, SEM REATOR
LT-28 | PROJETOR ORIENTÁVEL A LED. CORPO EM ALUMÍNIO EM TRILHO ELETRIFICADO DE 3 CIRCUITOS. REGULAGEM DE FACHO ORBITAL. CONJUNTO COM 2x11°, 2X23° e 1x46. | SR18-S13L840 | 30W | 2550lm | 85lm/W | 11°; 23°; 46° | 4000K | >80 | FORA DE LINHA. Substituída por similar | Cotações de mercado | LUMINÁRIA LED TIPO SPOT ORIENTÁVEL, PARA TRILHO ELETRIFICADO, CORPO E REFLETOR EM ALUMÍNIO E FACHO RECUADO, COM PINTURA BRANCA EXTERNA 30W, 4000K
LT-29 | LUMINÁRIA TIPO ARANDELA QUADRADA. CORPO EM ALUMÍNIO, BASE DE CHAPA DE AÇO COM ACABAMENTO EM PINTURA COR BRANCA. ILUMINAÇÃO DIRETA E INDIRETA COM DIFUSOR EM ACRÍLICO TRANSLÚCIDO. INSTALAÇÃO h=2,20m | L0LW1D34FB | 9W | 548lm | 61m/W |  | 3000K | >80 | Não encontrada. Substituída por similar | Cotações de mercado | LUMINÁRIA TIPO ARANDELA QUADRADA, CORPO EM ALUMÍNIO, BASE DE CHAPA DE AÇO COM ACABAMENTO EM PINTURA COR BRANCA, ILUMINAÇÃO DIRETA E INDIRETA COM DIFUSOR EM ACRÍLICO TRANSLÚCIDO, INSTALAÇÃO h=2,20m
s/n | LÂMPADA FLUORESCENTE T5 FIXADA POR ABRAÇADEIRAS PARAFUSADAS DIRETAMENTE NO TETO OU PERFIL | LUMILUX T5 HE | 28w | 2600lm | 93 lm/W |  | 3000K | >80 | Suprimida